## PLANILHA ORÇAMENTÁRIA-PREÇO
Rua Sinimbu, 172 / 202, Porto Alegre
| LOGOTIPO DA EMPRESA | [5 empty] | (51) 3243.4306 ¦ (51) 99964.7781
torresgarcia.arquiteto@gmail.com
[7 empty] | DATA: |  | 2022-08-17
[7 empty] | DATA DE REFERÊNCIA DO ORÇAMENTO: |  | 2022-08-15
| CLIENTE: | HOSPITAL TRAMANDAÍ-FUND. HOSP. GETÚLIO VARGAS
[7 empty] | REVISÃO: |  | R01
| OBRA: | HOSPITAL TRAMANDAÍ-REFORMA E AMPLIAÇÃO |  |  |  |  | ENCARGOS SOCIAIS: |  | 82.31%
| LOCAL: | AV. EMANCIPAÇÃO, Nº 1255 |  |  |  |  | ORÇAMENTO: |  | DESONERADO
| MUNICÍPIO: | TRAMANDAÍ-RS |  |  |  |  | BDI: |  | 25%
| ÁREA: | 7.683,48 m² |  |  |  |  | BDI DIFERENCIADO: |  | 18.85%
RELATÓRIO GLOBAL
ITEM | CÓDIGO | REFERÊNCIA | BDI DIF | DESCRIÇÃO | QUANTIDADE | UN | PREÇO UNIT | PREÇO UNIT | PREÇO TOTAL | PREÇO TOTAL | TOTAL
[7 empty] | MATERIAL | MÃO DE OBRA | MATERIAL | MÃO DE OBRA
1. |  |  |  | SERVIÇOS INICIAIS
1.1. |  |  |  | INSTALAÇÃO DO CANTEIRO DE OBRAS
1.1.1. | 74209/1 | SINAPI |  | PLACA DE OBRA EM CHAPA DE ACO GALVANIZADO | 6 | M2 | 604.91 | 66.08 | 3629.46 | 396.48 | 4025.94
1.1.2. | 74077/1 | SINAPI |  | LOCACAO CONVENCIONAL DE OBRA, ATRAVÉS DE GABARITO DE TABUAS CORRIDAS PONTAL ETADAS, SEM REAPROVEITAMENTO | 2057.86 | M2 | 6.5 | 4.49 | 13376.09 | 9239.7914 | 22615.8814
1.1.3. | HT000 | COMP PRÓPRIA | SIM | CARGA E TRANSPORTE DE CONTAINERS PORTO ALEGRE-TRAMANDAÍ | 1 | CJ | 1247.93 | 1996.68 | 1247.93 | 1996.68 | 3244.61
1.1.4. | HT001 | COMP PRÓPRIA | SIM | LOCAÇÃO DE CONTAINER PARA ESCRITÓRIO-4,00x2,30m-C/SAN:01WC-01LAV-01CH | 18 | MS | 1039.94 | 0 | 18718.92 | 0 | 18718.92
1.1.5. | HT002 | COMP PRÓPRIA | SIM | LOCAÇÃO DE CONTAINER PARA DEPÓSITO-6,00x2,30m | 18 | MS | 534.83 | 0 | 9626.94 | 0 | 9626.94
1.1.6. | HT003 | COMP PRÓPRIA | SIM | LOCAÇÃO DE CONTAINER PARA REFEITÓRIO-6,00x2,30m-2LAV-TAMPO INOX C/CUBA | 18 | MS | 701.22 | 0 | 12621.96 | 0 | 12621.96
1.1.7. | HT004 | COMP PRÓPRIA | SIM | LOCAÇÃO DE CONTAINER PARA SANIT-VEST:02LAV-02WC-02CH-ARMÁRIOS | 18 | MS | 2495.85 | 0 | 44925.3 | 0 | 44925.3
1.1.8. | 98458 | SINAPI |  | TAPUME COM COMPENSADO DE MADEIRA. AF_05/2018 | 140 | M2 | 136.76 | 20.3 | 19146.4 | 2842 | 21988.4
|  |  |  | TOTAL INSTALAÇÃO DO CANTEIRO DE OBRAS |  |  |  |  | 123293 | 14474.9514 | 137767.9514
1.2. |  |  |  | LIMPEZAS, DEMOLIÇÕES E REMOÇÕES
1.2.1. |  |  |  | LIMPEZA DO TERRENO
1.2.1.1. | 98525 | SINAPI |  | LIMPEZA MECANIZADA DE CAMADA VEGETAL, VEGETAÇÃO E PEQUENAS ÁRVORES (DIÂMETR O DE TRONCO MENOR QUE 0,20 M), COM TRATOR DE ESTEIRAS.AF_05/2018 | 850 | M2 | 0.3 | 0.18 | 255 | 153 | 408
1.2.1.2. | 72897 | SINAPI |  | CARGA MANUAL DE ENTULHO EM CAMINHAO BASCULANTE 6 M3 | 120 | M3 | 9.28 | 20.56 | 1113.6 | 2467.2 | 3580.8
|  |  |  | TOTAL LIMPEZA DO TERRENO |  |  |  |  | 1368.6 | 2620.2 | 3988.8
1.2.2. |  |  |  | LIMPEZA PERMANENTE DA OBRA
1.2.2.1. | HT006 | COMP PRÓPRIA |  | LIMPEZA PERMANENTE DA OBRA | 18 | MS | 0 | 2916 | 0 | 52488 | 52488
|  |  |  | TOTAL LIMPEZA PERMANENTE DA OBRA |  |  |  |  | 0 | 52488 | 52488
1.2.3. |  |  |  | DEMOLIÇÕES E REMOÇÕES-ATENDIMENTOS DE URGÊNCIA E EMERGÊNCIA E UTI
1.2.3.1. | 97630 | SINAPI |  | DEMOLIÇÃO DE ESTRUTURAS DE CONCRETO ARMADO EM GERAL, DEFORMA MECANIZADA CO M ROMPEDOR ACOPLADO EM ESCAVADEIRA HIDRÁULICA, SEM REAPROVEITAMENTO. AF_12/2017 | 25 | M3 | 92.54 | 8.71 | 2313.5 | 217.75 | 2531.25
1.2.3.2. | 85367 | SINAPI |  | DEMOLICAO DE PISO EM LADRILHO COM ARGAMASSA | 56 | M2 | 1.96 | 19.18 | 109.76 | 1074.08 | 1183.84
1.2.3.3. | 97624 | SINAPI |  | DEMOLIÇÃO DE ALVENARIA DE TIJOLO MACIÇO, DE FORMA MANUAL, SEM REAPROVEITAME NTO. AF_12/2017 | 135 | M3 | 10.31 | 99.29 | 1391.85 | 13404.15 | 14796
1.2.3.4. | 73802/1 | SINAPI |  | DEMOLICAO DE REVESTIMENTO DE ARGAMASSA DE CAL E AREIA | 902 | M2 | 1.08 | 10.18 | 974.16 | 9182.36 | 10156.52
1.2.3.5. | 97629 | SINAPI |  | DEMOLIÇÃO DE LAJES, DE FORMA MECANIZADA COM MARTELETE, SEM REAPROVEITAMENTO . AF_12/2017 | 35 | M3 | 18.53 | 123.4 | 648.55 | 4319 | 4967.55
1.2.3.6. | 72897 | SINAPI |  | CARGA MANUAL DE ENTULHO EM CAMINHAO BASCULANTE 6 M3 | 220 | M3 | 9.28 | 20.56 | 2041.6 | 4523.2 | 6564.8
|  |  |  | TOTAL DEMOLIÇÕES E REMOÇÕES-ATENDIMENTOS DE URGÊNCIA E EMERGÊNCIA E UTI |  |  |  |  | 7479.42 | 32720.54 | 40199.96
1.2.4. |  |  |  | DEMOLIÇÕES E REMOÇÕES-IMAGENOLOGIA-ENDOSCOPIA DIGESTIVA E RESPIRATÓRIA
1.2.4.1. | 97630 | SINAPI |  | DEMOLIÇÃO DE ESTRUTURAS DE CONCRETO ARMADO EM GERAL, DE FORMA MECANIZADA CO M ROMPEDOR ACOPLADO EM ESCAVADEIRA HIDRÁULICA, SEM REAPROVEITAMENTO. AF_12/2017 | 3 | M3 | 92.54 | 8.71 | 277.62 | 26.13 | 303.75
1.2.4.2. | 85367 | SINAPI |  | DEMOLICAO DE PISO EM LADRILHO COM ARGAMASSA | 40 | M2 | 1.96 | 19.18 | 78.4 | 767.2 | 845.6
1.2.4.3. | 97624 | SINAPI |  | DEMOLIÇÃO DE ALVENARIA DE TIJOLO MACIÇO, DE FORMA MANUAL, SEM REAPROVEITAME NTO. AF_12/2017 | 5 | M3 | 10.31 | 99.29 | 51.55 | 496.45 | 548
1.2.4.4. | 72897 | SINAPI |  | CARGA MANUAL DE ENTULHO EM CAMINHAO BASCULANTE 6 M3 | 18 | M3 | 9.28 | 20.56 | 167.04 | 370.08 | 537.12
|  |  |  | TOTAL DEMOLIÇÕES E REMOÇÕES-IMAGENOLOGIA-ENDOSCOPIA DIGESTIVA E RESPIRATÓRIA |  |  |  |  | 574.61 | 1659.86 | 2234.47
1.2.5. |  |  |  | DEMOLIÇÕES E REMOÇÕES-INTERNAÇÃO GERAL-ENFERMARIA E QUARTOS EQUIPE DE SAÚDE
1.2.5.1. | 97624 | SINAPI |  | DEMOLIÇÃO DE ALVENARIA DE TIJOLO MACIÇO, DE FORMA MANUAL, SEMREAPROVEITAME NTO. AF_12/2017 | 6 | M3 | 10.31 | 99.29 | 61.86 | 595.74 | 657.6
1.2.5.2. | 97630 | SINAPI |  | DEMOLIÇÃO DE ESTRUTURAS DE CONCRETO ARMADO EM GERAL, DE FORMA MECANIZADA CO M ROMPEDOR ACOPLADO EM ESCAVADEIRA HIDRÁULICA, SEM REAPROVEITAMENTO. AF_12/2017 | 3 | M3 | 92.54 | 8.71 | 277.62 | 26.13 | 303.75
1.2.5.3. | 72236 | SINAPI |  | RETIRADA DE FORRO DE MADEIRA EM TABUAS | 8.82 | M2 | 1.5 | 14.85 | 13.23 | 130.977 | 144.207
1.2.5.4. | 72897 | SINAPI |  | CARGA MANUAL DE ENTULHO EM CAMINHAO BASCULANTE 6 M3 | 12 | M3 | 9.28 | 20.56 | 111.36 | 246.72 | 358.08
|  |  |  | TOTAL DEMOLIÇÕES E REMOÇÕES-INTERNAÇÃO GERAL-ENFERMARIA E QUARTOS EQUIPE DE SAÚDE |  |  |  |  | 464.07 | 999.567 | 1463.637
1.2.6. |  |  |  | DEMOLIÇÕES E REMOÇÕES-COBERTURA DO HOSPITAL
1.2.6.1. | 72231 | SINAPI |  | RETIRADA DE TELHAS ONDULADAS | 6132.6 | M2 | 0.75 | 7.1 | 4599.45 | 43541.46 | 48140.91
1.2.6.2. | 72229 | SINAPI |  | RETIRADA DE ESTRUTURA DE MADEIRA COM TESOURAS PARA TELHAS ONDULADAS | 6132.6 | M2 | 1.7 | 17.51 | 10425.42 | 107381.826 | 117807.246
1.2.6.3. | 72897 | SINAPI |  | CARGA MANUAL DE ENTULHO EM CAMINHAO BASCULANTE 6 M3 | 1296 | M3 | 9.28 | 20.56 | 12026.88 | 26645.76 | 38672.64
|  |  |  | TOTAL DEMOLIÇÕES E REMOÇÕES-COBERTURA DO HOSPITAL |  |  |  |  | 27051.75 | 177569.046 | 204620.796
|  |  |  | TOTAL LIMPEZAS, DEMOLIÇÕES E REMOÇÕES |  |  |  |  | 36938.45 | 268057.223 | 304995.673
1.3. |  |  |  | MÁQUINAS E EQUIPAMENTOS DE SEGURANÇA
1.3.1. | 27722 | SINAPI |  | GUINCHO PARA ANDAIME COM ENGRENAGEM-LOCACAO | 150 | D | 47.5 | 0 | 7125 | 0 | 7125
1.3.2. | 84112 | SINAPI |  | ANDAIME TABUADO SOBRE CAVALETES (INCLUSO CAVALETE) EM MADEIRA DE 1ª UTIL 20 X INCL MOVIMENTACAO P/ PE-DIREITO 4,00M | 200 | M2 | 14.63 | 5.35 | 2926 | 1070 | 3996
1.3.3. | 85424 | SINAPI |  | ISOLAMENTO DE OBRA COM TELA PLASTICA COM MALHA DE 5MM E ESTRUTURA DE MADEIR A PONTALETEADA | 500 | M2 | 7.51 | 22.25 | 3755 | 11125 | 14880
1.3.4. | HT031 | SINAPI |  | LINHA DE VIDA | 407.86 | M | 48.83 | 27.73 | 19915.8038 | 11309.9578 | 31225.7616
1.3.5. | 101908 | SINAPI |  | EXTINTOR DE INCÊNDIO PORTÁTIL COM CARGA DE PQS DE 4 KG, CLASSE ABC-BC-FORNECIMENTO E INSTALAÇÃO. AF_10/2020_P | 10 | UN | 289.24 | 21.25 | 2892.4 | 212.5 | 3104.9
1.3.6. | HT035 | COMP PRÓPRIA |  | PLACA AVISO (PERIGO) 340X240MM | 22 | UN | 93.75 | 15.38 | 2062.5 | 338.36 | 2400.86
|  |  |  | TOTAL MÁQUINAS E EQUIPAMENTOS DE SEGURANÇA |  |  |  |  | 38676.7038 | 24055.8178 | 62732.5216
|  |  |  | TOTAL SERVIÇOS INICIAIS |  |  |  |  | 198908.1538 | 306587.9922 | 505496.136
2. |  |  |  | ADMINISTRAÇÃO LOCAL
2.1.1. | 90777 | SINAPI |  | ENGENHEIRO CIVIL DE OBRA JUNIOR COM ENCARGOS COMPLEMENTARES | 1260 | H | 0.84 | 117.99 | 1058.4 | 148667.4 | 149725.8
2.1.2. | 93572 | SINAPI |  | ENCARREGADO GERAL DE OBRAS COM ENCARGOS COMPLEMENTARES | 18 | MES | 276.9 | 9478.03 | 4984.2 | 170604.54 | 175588.74
2.1.3. | HT051 | COMP PRÓPRIA |  | PTOJETOS EXECUTIVOS PCMAT | 6968.42 | M2 | 0 | 2.5 | 0 | 17421.05 | 17421.05
|  |  |  | TOTAL ADMINISTRAÇÃO LOCAL |  |  |  |  | 6042.6 | 336692.99 | 342735.59
3. |  |  |  | ATENDIMENTOS DE URGÊNCIA E EMERGÊNCIA E UTI
3.1. |  |  |  | ESTRUTURA
3.1.1. |  |  |  | FUNDAÇÕES
3.1.1.1. |  |  |  | ESTACAS
3.1.1.1.1. | 100656 | SINAPI |  | ESTACA PRÉ-MOLDADA DE CONCRETO, SEÇÃO QUADRADA, CAPACIDADE DE 25 TONELADAS,INCLUSO EMENDA (EXCLUSIVE MOBILIZAÇÃO E DESMOBILIZAÇÃO). AF_12/2019 | 72 | M | 115.91 | 16.36 | 8345.52 | 1177.92 | 9523.44
3.1.1.1.2. | 95601 | SINAPI |  | ARRASAMENTO MECANICO DE ESTACA DE CONCRETO ARMADO, DIAMETROS DE ATÉ 40 CM.AF_11/2016 | 12 | UN | 2.03 | 16.79 | 24.36 | 201.48 | 225.84
|  |  |  | TOTAL ESTACAS |  |  |  |  | 8369.88 | 1379.4 | 9749.28
3.1.1.2. |  |  |  | BLOCOS DE FUNDAÇÃO
3.1.1.2.1. | 96523 | SINAPI |  | ESCAVAÇÃO MANUAL PARA BLOCO DE COROAMENTO OU SAPATA (INCLUINDO ESCAVAÇÃO PA RA COLOCAÇÃO DE FÔRMAS). AF_06/2017 | 6.36 | M3 | 9.25 | 91.5 | 58.83 | 581.94 | 640.77
3.1.1.2.2. | 96995 | SINAPI |  | REATERRO MANUAL APILOADO COM SOQUETE. AF_10/2017 | 5.34 | M3 | 5.13 | 48.73 | 27.3942 | 260.2182 | 287.6124
3.1.1.2.3. | 96528 | SINAPI |  | FABRICAÇÃO, MONTAGEM E DESMONTAGEM DE FÔRMA PARA BLOCO DE COROAMENTO, EM MADEIRA SERRADA, E=25 MM, 1 UTILIZAÇÃO. AF_06/2017 | 11.71 | M2 | 115.6 | 63.36 | 1353.676 | 741.9456 | 2095.6316
3.1.1.2.4. | 96543 | SINAPI |  | ARMAÇÃO DE BLOCO, VIGA BALDRAME E SAPATA UTILIZANDO AÇO CA-60 DE 5,0 MM - MON TAGEM. AF_06/2017 | 10.6 | KG | 14.53 | 7.69 | 154.018 | 81.514 | 235.532
3.1.1.2.5. | 96544 | SINAPI |  | ARMAÇÃO DE BLOCO, VIGA BALDRAME OU SAPATA UTILIZANDO AÇO CA-50 DE 6,3 MM - MONTAGEM. AF_06/2017 | 13.7 | KG | 15.61 | 5.58 | 213.857 | 76.446 | 290.313
3.1.1.2.6. | 96547 | SINAPI |  | ARMAÇÃO DE BLOCO, VIGA BALDRAME OU SAPATA UTILIZANDO AÇO CA-50 DE 12,5 MM - MONTAGEM. AF_06/2017 | 46.5 | KG | 13.05 | 2.26 | 606.825 | 105.09 | 711.915
3.1.1.2.7. | 96557 | SINAPI |  | CONCRETAGEM DE BLOCOS DE COROAMENTO E VIGAS BALDRAMES, FCK 30 MPA, COM USODE BOMBA – LANÇAMENTO, ADENSAMENTO E ACABAMENTO. AF_06/2017 | 1.02 | M3 | 711.85 | 20.04 | 726.087 | 20.4408 | 746.5278
|  |  |  | TOTAL BLOCOS DE FUNDAÇÃO |  |  |  |  | 3140.6972 | 1867.6046 | 5008.3018
|  |  |  | TOTAL FUNDAÇÕES |  |  |  |  | 11510.5772 | 3247.0046 | 14757.5818
3.1.2. |  |  |  | VIGAS
3.1.2.1. |  |  |  | VIGAS DE FUNDAÇÃO
3.1.2.1.1. | 96539 | SINAPI |  | FABRICAÇÃO, MONTAGEM E DESMONTAGEM DE FÔRMA PARA VIGA BALDRAME, EM CHAPA DE MADEIRA COMPENSADA RESINADA, E=17 MM, 2 UTILIZAÇÕES. AF_06/2017 | 68.36 | M2 | 91.73 | 66.35 | 6270.6628 | 4535.686 | 10806.3488
3.1.2.1.2. | 96543 | SINAPI |  | ARMAÇÃO DE BLOCO, VIGA BALDRAME E SAPATA UTILIZANDO AÇO CA-60 DE 5,0 MM - MONTAGEM. AF_06/2017 | 79.4 | KG | 14.53 | 7.69 | 1153.682 | 610.586 | 1764.268
3.1.2.1.3. | 96544 | SINAPI |  | ARMAÇÃO DE BLOCO, VIGA BALDRAME OU SAPATA UTILIZANDO AÇO CA-50 DE 6,3 MM - MONTAGEM. AF_06/2017 | 2.1 | KG | 15.61 | 5.58 | 32.781 | 11.718 | 44.499
3.1.2.1.4. | 96545 | SINAPI |  | ARMAÇÃO DE BLOCO, VIGA BALDRAME OU SAPATA UTILIZANDO AÇO CA-50 DE 8,0 MM - MONTAGEM. AF_06/2017 | 12.8 | KG | 16 | 4.04 | 204.8 | 51.712 | 256.512
3.1.2.1.5. | 96546 | SINAPI |  | ARMAÇÃO DE BLOCO, VIGA BALDRAME OU SAPATA UTILIZANDO AÇO CA-50 DE 10,0 MM - MONTAGEM. AF_06/2017 | 133.5 | KG | 14.99 | 3.03 | 2001.165 | 404.505 | 2405.68
3.1.2.1.5. | 96547 | SINAPI |  | ARMAÇÃO DE BLOCO, VIGA BALDRAME OU SAPATA UTILIZANDO AÇO CA-50 DE 12,5 MM -MONTAGEM. AF_06/2017 | 76.6 | KG | 13.05 | 2.26 | 999.63 | 173.116 | 1172.746
3.1.2.1.6. | 96557 | SINAPI |  | CONCRETAGEM DE BLOCOS DE COROAMENTO E VIGAS BALDRAMES, FCK 30 MPA, COM USO DE BOMBA – LANÇAMENTO, ADENSAMENTO E ACABAMENTO. AF_06/2017 | 5.47 | M3 | 711.85 | 20.04 | 3893.8195 | 109.6188 | 4003.4383
|  |  |  | TOTAL VIGAS DE FUNDAÇÃO |  |  |  |  | 14556.5403 | 5896.9618 | 20453.5021
3.1.2.2. |  |  |  | VIGAS DE COBERTURA
3.1.2.2.1. | 92265 | SINAPI |  | FABRICAÇÃO DE FÔRMA PARA VIGAS, EM CHAPA DE MADEIRA COMPENSADA RESINADA, E= 17 MM. AF_12/2015 | 79.08 | M2 | 148.7 | 34.58 | 11759.196 | 2734.5864 | 14493.7924
3.1.2.2.2. | 92759 | SINAPI |  | ARMAÇÃO DE PILAR OU VIGA DE ESTRUTURA CONVENCIONAL DE CONCRETO ARMADO UTILIZANDO AÇO CA-60 DE 5,0 MM - MONTAGEM. AF_06/2022 | 109.9 | KG | 14.08 | 4.61 | 1547.392 | 506.639 | 2054.031
3.1.2.2.3. | 92762 | SINAPI |  | ARMAÇÃO DE PILAR OU VIGA DE ESTRUTURA CONVENCIONAL DE CONCRETO ARMADO UTILIZANDO AÇO CA-50 DE 10,0 MM - MONTAGEM. AF_06/2022 | 62 | KG | 14.85 | 1.34 | 920.7 | 83.08 | 1003.78
3.1.2.2.4. | 92763 | SINAPI |  | ARMAÇÃO DE PILAR OU VIGA DE ESTRUTURA CONVENCIONAL DE CONCRETO ARMADO UTILIZANDO AÇO CA-50 DE 12,5 MM - MONTAGEM. AF_06/2022 | 247.9 | KG | 12.94 | 0.86 | 3207.826 | 213.194 | 3421.02
3.1.2.2.5. | 74138/4 | SINAPI |  | CONCRETO USINADO BOMBEADO FCK=30MPA, INCLUSIVE LANCAMENTO E ADENSAMENTO | 6.56 | M3 | 655.83 | 76.93 | 4302.2448 | 504.6608 | 4806.8956
|  |  |  | TOTAL VIGAS DE COBERTURA |  |  |  |  | 21737.3588 | 4042.1602 | 25779.519
|  |  |  | TOTAL VIGAS |  |  |  |  | 36293.8991 | 9939.122 | 46233.0211
3.1.3. |  |  |  | PILARES
3.1.3.1. | 92263 | SINAPI |  | FABRICAÇÃO DE FÔRMA PARA PILARES E ESTRUTURAS SIMILARES, EM CHAPA DE MADEIR A COMPENSADA RESINADA, E = 17 MM. AF_12/2015 | 18.47 | M2 | 193.38 | 43.1 | 3571.7286 | 796.057 | 4367.7856
3.1.3.2. | 92759 | SINAPI |  | ARMAÇÃO DE PILAR OU VIGA DE ESTRUTURA CONVENCIONAL DE CONCRETO ARMADO UTILIZANDO AÇO CA-60 DE 5,0 MM - MONTAGEM. AF_06/2022 | 20.3 | KG | 14.08 | 4.61 | 285.824 | 93.583 | 379.397
3.1.3.3. | 92763 | SINAPI |  | ARMAÇÃO DE PILAR OU VIGA DE ESTRUTURA CONVENCIONAL DE CONCRETO ARMADO UTILIZANDO AÇO CA-50 DE 12,5 MM - MONTAGEM. AF_06/2022 | 104.8 | KG | 12.94 | 0.86 | 1356.112 | 90.128 | 1446.24
3.1.3.4. | 74138/4 | SINAPI |  | CONCRETO USINADO BOMBEADO FCK=30MPA, INCLUSIVE LANCAMENTO E ADENSAMENTO | 1.11 | M3 | 655.83 | 76.93 | 727.9713 | 85.3923 | 813.3636
|  |  |  | TOTAL PILARES |  |  |  |  | 5941.6259 | 1065.1603 | 7006.7862
3.1.4. |  |  |  | LAJES
3.1.4.1. |  |  |  | LAJE COBERTURA
3.1.4.1.1. | 101955 | SINAPI |  | LAJE PRÉ-MOLDADA UNIDIRECIONAL, BIAPOIADA, ENCHIMENTO EM CERÂMICA, VIGOTA PROTENDIDA, ALTURA TOTAL DA LAJE (ENCHIMENTO+CAPA) = (8+5). AF_11/2020 | 102 | M2 | 64.33 | 17.56 | 6561.66 | 1791.12 | 8352.78
3.1.4.1.2. | 97089 | SINAPI |  | ARMAÇÃO PARA EXECUÇÃO DE RADIER, PISO DE CONCRETO OU LAJE SOBRE SOLO, COM USO DE TELA Q-113. AF_09/2021 | 184 | KG | 24.74 | 1.15 | 4552.16 | 211.6 | 4763.76
3.1.4.1.3. | 74138/4 | SINAPI |  | CONCRETO USINADO BOMBEADO FCK=30MPA, INCLUSIVE LANCAMENTO E ADENSAMENTO | 4.61 | M3 | 655.83 | 76.93 | 3023.3763 | 354.6473 | 3378.0336
3.1.4.1.4. | 98556 | SINAPI |  | IMPERMEABILIZAÇÃO DE SUPERFÍCIE COM ARGAMASSA POLIMÉRICA / MEMBRANA ACRÍLICA, 4 DEMÃOS, REFORÇADA COM VÉU DE POLIÉSTER (MAV). AF_06/2018 | 941.92 | M2 | 32.34 | 26.93 | 30461.6928 | 25365.9056 | 55827.5984
|  |  |  | TOTAL LAJE COBERTURA |  |  |  |  | 44598.8891 | 27723.2829 | 72322.172
3.1.4.2. |  |  |  | LAJE CIRCULAÇÕES E PARTE URGÊNCIA/EMERGÊNCIA
3.1.4.2.1. | 101955 | SINAPI |  | LAJE PRÉ-MOLDADA UNIDIRECIONAL, BIAPOIADA, ENCHIMENTO EM CERÂMICA, VIGOTA PROTENDIDA, ALTURA TOTAL DA LAJE (ENCHIMENTO+CAPA) = (8+5). AF_11/2020 | 254 | M2 | 64.33 | 17.56 | 16339.82 | 4460.24 | 20800.06
3.1.4.2.2. | 74138/4 | SINAPI |  | CONCRETO USINADO BOMBEADO FCK=30MPA, INCLUSIVE LANCAMENTO E ADENSAMENTO | 12.69 | M3 | 655.83 | 76.93 | 8322.4827 | 976.2417 | 9298.7244
3.1.4.2.3. | 98556 | SINAPI |  | IMPERMEABILIZAÇÃO DE SUPERFÍCIE COM ARGAMASSA POLIMÉRICA / MEMBRANA ACRÍLICA, 4 DEMÃOS, REFORÇADA COM VÉU DE POLIÉSTER (MAV). AF_06/2018 | 254 | M2 | 32.34 | 26.93 | 8214.36 | 6840.22 | 15054.58
|  |  |  | TOTAL LAJE CIRCULAÇÕES E PARTE URGÊNCIA/EMERGÊNCIA |  |  |  |  | 32876.6627 | 12276.7017 | 45153.3644
|  |  |  | TOTAL LAJES |  |  |  |  | 77475.5518 | 39999.9846 | 117475.5264
3.1.5. |  |  |  | REFORÇOS METÁLICOS UTI/CTI, URGÊNCIA/EMERGÊNCIA
3.1.5.1. | 100766 | SINAPI |  | PILAR METÁLICO PERFIL LAMINADO OU SOLDADO EM AÇO ESTRUTURAL, COM CONEXÕES S OLDADAS, INCLUSOS MÃO DE OBRA, TRANSPORTE E IÇAMENTO UTILIZANDO GUINDASTE - FORNECIMENTO E INSTALAÇÃO. AF_01/2020_P | 3586.72 | KG | 22.74 | 1.08 | 81562.0128 | 3873.6576 | 85435.6704
3.1.5.2. | 100764 | SINAPI |  | VIGA METÁLICA EM PERFIL LAMINADO OU SOLDADO EM AÇO ESTRUTURAL, COM CONEXÕES SOLDADAS, INCLUSOS MÃO DE OBRA, TRANSPORTE E IÇAMENTO UTILIZANDO GUINDASTE - FORNECIMENTO E INSTALAÇÃO. AF_01/2020_P | 15423.42 | KG | 22.68 | 1.04 | 349803.1656 | 16040.3568 | 365843.5324
|  |  |  | TOTAL REFORÇOS METÁLICOS UTI/CTI, URGÊNCIA/EMERGÊNCIA |  |  |  |  | 431365.1784 | 19914.0244 | 451279.2028
3.1.6. |  |  |  | RESERVATÓRIO INFERIOR
3.1.6.1. |  |  |  | RADIER
3.1.6.1.1. | 96624 | SINAPI |  | LASTRO COM MATERIAL GRANULAR (PEDRA BRITADA N.2), APLICADO EM PISOS OU LAJES SOBRE SOLO, ESPESSURA DE *10 CM*. AF_08/2017 | 0.7 | M3 | 91.4 | 32.5 | 63.98 | 22.75 | 86.73
3.1.6.1.2. | 97083 | SINAPI |  | COMPACTAÇÃO MECÂNICA DE SOLO PARA EXECUÇÃO DE RADIER, PISO DE CONCRETO OU LAJE SOBRE SOLO, COM COMPACTADOR DE SOLOS A PERCUSSÃO. AF_09/2021 | 7 | M2 | 0.55 | 2.91 | 3.85 | 20.37 | 24.22
3.1.6.1.3. | 95241 | SINAPI |  | LASTRO DE CONCRETO MAGRO, APLICADO EM PISOS OU RADIERS, ESPESSURA DE 5 CM.AF_07/2016 | 7 | M2 | 21.26 | 12.46 | 148.82 | 87.22 | 236.04
3.1.6.1.4. | 97086 | SINAPI |  | FABRICAÇÃO, MONTAGEM E DESMONTAGEM DE FORMA PARA RADIER, EM MADEIRA SERRADA, 4 UTILIZAÇÕES. AF_09/2017 | 7 | M2 | 34 | 89.11 | 238 | 623.77 | 861.77
3.1.6.1.5. | 97090 | SINAPI |  | ARMAÇÃO PARA EXECUÇÃO DE RADIER, PISO DE CONCRETO OU LAJE SOBRE SOLO, COM USO DE TELA Q-138. AF_09/2021 | 15.4 | KG | 24.51 | 0.98 | 377.454 | 15.092 | 392.546
3.1.6.1.6. | 97092 | SINAPI |  | ARMAÇÃO PARA EXECUÇÃO DE RADIER, PISO DE CONCRETO OU LAJE SOBRE SOLO, COM USO DE TELA Q-196. AF_09/2021 | 22.85 | KG | 23.24 | 0.75 | 531.034 | 17.1375 | 548.1715
3.1.6.1.7. | 97096 | SINAPI |  | CONCRETAGEM DE RADIER, PISO OU LAJE SOBRE SOLO, FCK 30 MPA, PARA ESPESSURADE 20 CM - LANÇAMENTO, ADENSAMENTO E ACABAMENTO. AF_09/2017 | 0.84 | M3 | 656.06 | 18.55 | 551.0904 | 15.582 | 566.6724
|  |  |  | TOTAL RADIER |  |  |  |  | 1914.2184 | 801.9215 | 2716.1399
3.1.6.2. |  |  |  | VIGAS DA COBERTURA
3.1.6.2.1. | 92265 | SINAPI |  | FABRICAÇÃO DE FÔRMA PARA VIGAS, EM CHAPA DE MADEIRA COMPENSADA RESINADA, E= 17 MM. AF_12/2015 | 8.93 | M2 | 148.7 | 34.58 | 1327.891 | 308.7994 | 1636.6904
3.1.6.2.2. | 92759 | SINAPI |  | ARMAÇÃO DE PILAR OU VIGA DE ESTRUTURA CONVENCIONAL DE CONCRETO ARMADO UTILIZANDO AÇO CA-60 DE 5,0 MM - MONTAGEM. AF_06/2022 | 8.8 | KG | 14.08 | 4.61 | 123.904 | 40.568 | 164.472
3.1.6.2.3. | 92761 | SINAPI |  | ARMAÇÃO DE PILAR OU VIGA DE ESTRUTURA CONVENCIONAL DE CONCRETO ARMADO UTILIZANDO AÇO CA-50 DE 8,0 MM - MONTAGEM. AF_06/2022 | 21.1 | KG | 15.79 | 2.03 | 333.169 | 42.833 | 376.002
3.1.6.2.4. | 74138/4 | SINAPI |  | CONCRETO USINADO BOMBEADO FCK=30MPA, INCLUSIVE LANCAMENTO E ADENSAMENTO | 0.54 | M3 | 655.83 | 76.93 | 354.1482 | 41.5422 | 395.6904
|  |  |  | TOTAL VIGAS DA COBERTURA |  |  |  |  | 2139.1122 | 433.7426 | 2572.8548
3.1.6.3. |  |  |  | LAJE DA COBERTURA
3.1.6.3.1. | 101955 | SINAPI |  | LAJE PRÉ-MOLDADA UNIDIRECIONAL, BIAPOIADA, ENCHIMENTO EM CERÂMICA, VIGOTA PROTENDIDA, ALTURA TOTAL DA LAJE (ENCHIMENTO+CAPA) = (8+5). AF_11/2020 | 7 | M2 | 64.33 | 17.56 | 450.31 | 122.92 | 573.23
3.1.6.3.2. | 97089 | SINAPI |  | ARMAÇÃO PARA EXECUÇÃO DE RADIER, PISO DE CONCRETO OU LAJE SOBRE SOLO, COM USO DE TELA Q-113. AF_09/2021 | 13.7 | KG | 24.74 | 1.15 | 338.938 | 15.755 | 354.703
3.1.6.3.3. | 92267 | SINAPI |  | FABRICAÇÃO DE FÔRMA PARA LAJES, EM CHAPA DE MADEIRA COMPENSADA RESINADA, E=17 MM. AF_12/2015 | 3.86 | M2 | 111.95 | 0.96 | 432.127 | 3.7056 | 435.8426
3.1.6.3.4. | 92768 | SINAPI |  | ARMAÇÃO DE LAJE DE ESTRUTURA CONVENCIONAL DE CONCRETO ARMADO UTILIZANDO AÇOCA-60 DE 5,0 MM - MONTAGEM. AF_06/2022 | 8.4 | KG | 14.2 | 3.96 | 119.28 | 33.264 | 152.544
3.1.6.3.5. | 92770 | SINAPI |  | ARMAÇÃO DE LAJE DE ESTRUTURA CONVENCIONAL DE CONCRETO ARMADO UTILIZANDO AÇOCA-50 DE 8,0 MM - MONTAGEM. AF_06/2022 | 17 | KG | 15.75 | 1.56 | 267.75 | 26.52 | 294.27
3.1.6.3.6. | 74138/4 | SINAPI |  | CONCRETO USINADO BOMBEADO FCK=30MPA, INCLUSIVE LANCAMENTO E ADENSAMENTO | 0.83 | M3 | 655.83 | 76.93 | 544.3389 | 63.8519 | 608.1908
|  |  |  | TOTAL LAJE DA COBERTURA |  |  |  |  | 2152.7539 | 266.0165 | 2418.7704
|  |  |  | TOTAL RESERVATÓRIO INFERIOR |  |  |  |  | 6206.0845 | 1501.6806 | 7707.7551
|  |  |  | TOTAL ESTRUTURA |  |  |  |  | 568792.9169 | 75666.9565 | 644459.8834
3.2. |  |  |  | ARQUITETURA
3.2.1. |  | SINAPI |  | PISOS
3.2.1.1. | 5719 | SINAPI |  | ATERRO APILOADO EM CAMADAS 0,20M, UTILIZANDO MATERIAL ARGILO - ARENOSO ADQUIRIDO EM JAZIDA, JÁ CONSIDERANDO UM ACRÉSCIMO DE 25% NO VOLUME DO MATERIAL ADQUIRIDO, NÃO CO NSIDERANDO O TRANSPORTE ATÉ O ATERRO | 30 | M3 | 87.99 | 60.95 | 2639.7 | 1828.5 | 4468.2
3.2.1.2. | 97083 | SINAPI |  | COMPACTAÇÃO MECÂNICA DE SOLO PARA EXECUÇÃO DE RADIER, PISO DE CONCRETO OU L AJE SOBRE SOLO, COM COMPACTADOR DE SOLOS A PERCUSSÃO. AF_09/2021 | 135 | M2 | 0.55 | 2.91 | 74.25 | 392.85 | 467.1
3.2.1.3. | 96624 | SINAPI |  | LASTRO COM MATERIAL GRANULAR (PEDRA BRITADA N.2), APLICADO EM PISOS OU LAJE S SOBRE SOLO, ESPESSURA DE *10 CM*. AF_08/2017 | 14 | M3 | 91.4 | 32.5 | 1279.6 | 455 | 1734.6
3.2.1.4. | 94439 | SINAPI |  | (COMPOSIÇÃO REPRESENTATIVA) DO SERVIÇO DE CONTRAPISO EM ARGAMASSA TRAÇO 1:4(CIM E AREIA), BETONEIRA 400 L, E = 4 CM ÁREAS SECAS E MOLHADAS SOBRE LAJE , E = 3 CM ÁREAS MOLHADAS SOBRE IMPERMEABILIZAÇÃO, CASA E EDIFICAÇÃO PÚBLICA PADRÃO. AF_11/2014 | 131 | M2 | 37.94 | 19.33 | 4970.14 | 2532.23 | 7502.37
3.2.1.5. | 87262 | SINAPI |  | REVESTIMENTO CERÂMICO PARA PISO COM PLACAS TIPO PORCELANATO DE DIMENSÕES 60 X60 CM APLICADA EM AMBIENTES DE ÁREA ENTRE 5 M² E 10 M². AF_06/2014 | 352.38 | M2 | 160.13 | 22.78 | 56426.6094 | 8027.2164 | 64453.8258
3.2.1.6. | 98679 | SINAPI |  | PISO CIMENTADO, TRAÇO 1:3 (CIMENTO E AREIA), ACABAMENTO LISO, ESPESSURA 2,0 CM, PREPARO MECÂNICO DA ARGAMASSA. AF_09/2020 | 1317.21 | M2 | 26.61 | 15.6 | 35050.9581 | 20548.476 | 55599.4441
3.2.1.7. | HT012 | COMP PRÓPRIA |  | PISO VINÍLICO EM MANTA-e=2mm | 964.83 | M2 | 198.3 | 47.84 | 191325.789 | 46157.4672 | 237483.2562
3.2.1.8. | HT007 | COMP PRÓPRIA |  | SOLEIRA DE BASALTO LIXADO-L=25cm-e=2cm | 8 | M2 | 262.8 | 139.46 | 2102.4 | 1115.68 | 3218.08
3.2.1.9. | 101094 | SINAPI |  | PISO PODOTÁTIL, DIRECIONAL OU ALERTA, ASSENTADO SOBRE ARGAMASSA. AF_05/2020 | 24 | M | 181.8 | 15.26 | 4363.2 | 366.24 | 4729.44
|  |  |  | TOTAL PISOS |  |  |  |  | 298232.6465 | 81423.6696 | 379656.3161
3.2.2. |  |  |  | PAREDES E DIVISÓRIAS
3.2.2.1. | 87493 | SINAPI |  | ALVENARIA DE VEDAÇÃO DE BLOCOS CERÂMICOS FURADOS NA VERTICAL DE 19X19X39CM(ESPESSURA 19CM) DE PAREDES COM ÁREA LÍQUIDA MAIOR OU IGUAL A 6M² COM VÃOS E ARGAMASSA DEASSENTAMENTO COM PREPARO EM BETONEIRA. AF_06/2014 | 264.35 | M2 | 70.29 | 36.09 | 18581.1615 | 9540.3915 | 28121.553
3.2.2.2. | 87492 | SINAPI |  | ALVENARIA DE VEDAÇÃO DE BLOCOS CERÂMICOS FURADOS NA VERTICAL DE 14X19X39CM(ESPESSURA 14CM) DE PAREDES COM ÁREA LÍQUIDA MAIOR OU IGUAL A 6M² COM VÃOS E ARGAMASSA DEASSENTAMENTO COM PREPARO MANUAL. AF_06/2014 | 25.05 | M2 | 56.21 | 32.74 | 1408.0605 | 820.137 | 2228.1975
3.2.2.3. | 87490 | SINAPI |  | ALVENARIA DE VEDAÇÃO DE BLOCOS CERÂMICOS FURADOS NA VERTICAL DE 9X19X39CM (ESPESSURA 9CM) DE PAREDES COM ÁREA LÍQUIDA MAIOR OU IGUAL A 6M² COM VÃOS E ARGAMASSA DE ASSENTAMENTO COM PREPARO MANUAL. AF_06/2014 | 30.18 | M2 | 43.94 | 22.96 | 1326.1092 | 692.9328 | 2019.042
3.2.2.4. | 96359 | SINAPI |  | 96359 PAREDE COM PLACAS DE GESSO ACARTONADO (DRYWALL), PARA USO INTERNO, COM DUAS FACES SIMPLES E ESTRUTURA METÁLICA COM GUIAS SIMPLES, COM VÃOS AF_06/2017_P | 1051.62 | M2 | 151.28 | 5.61 | 159089.0736 | 5899.5882 | 164988.6618
3.2.2.5. | 96360 | SINAPI |  | PAREDE COM PLACAS DE GESSO ACARTONADO (DRYWALL), PARA USO INTERNO, COM DUASFACES SIMPLES E ESTRUTURA METÁLICA COM GUIAS DUPLAS, COM VÃOS. AF_06/2017_P | 81.75 | M2 | 225.76 | 7.45 | 18455.88 | 609.0375 | 19064.9175
|  |  |  | TOTAL PAREDES E DIVISÓRIAS |  |  |  |  | 198860.2848 | 17562.087 | 216422.3718
3.2.3. |  |  |  | FORROS
3.2.3.1. | 96114 | SINAPI |  | FORRO EM DRYWALL, PARA AMBIENTES COMERCIAIS, INCLUSIVE ESTRUTURA DE FIXAÇÃO . AF_05/2017_P | 789.28 | M2 | 100.6 | 8.76 | 79401.568 | 6914.0928 | 86315.6608
|  |  |  | TOTAL FORROS |  |  |  |  | 79401.568 | 6914.0928 | 86315.6608
3.2.4. |  |  |  | REVESTIMENTOS
3.2.4.1. |  |  |  | REVESTIMENTO ARGAMASSA EXTERNO
3.2.4.1.1. | 87904 | SINAPI |  | CHAPISCO APLICADO EM ALVENARIA (COM PRESENÇA DE VÃOS) E ESTRUTURAS DE CONCR ETO DE FACHADA, COM COLHER DE PEDREIRO. ARGAMASSA TRAÇO 1:3 COM PREPARO MANUAL. AF_06/201 4 | 264.35 | M2 | 2.98 | 7.33 | 787.763 | 1937.6855 | 2725.4485
3.2.4.1.2. | 87775 | SINAPI |  | EMBOÇO OU MASSA ÚNICA EM ARGAMASSA TRAÇO 1:2:8, PREPARO MECÂNICO COM BETONE IRA 400 L, APLICADA MANUALMENTE EM PANOS DE FACHADA COM PRESENÇA DE VÃOS, ESPESSURA DE 25M M. AF_06/2014 | 264.35 | M2 | 23.39 | 38.54 | 6183.1465 | 10188.049 | 16371.1955
3.2.4.1.3. | 74001/1 | SINAPI |  | REBOCO COM ARGAMASSA PRE-FABRICADA, ESPESSURA 0,5CM, PREPARO MECANICO DA AR GAMASSA | 264.35 | M2 | 8.44 | 22.63 | 2231.114 | 5982.2405 | 8213.3545
|  |  |  | TOTAL REVESTIMENTO ARGAMASSA EXTERNO |  |  |  |  | 9202.0235 | 18107.975 | 27309.9985
3.2.4.2. |  |  |  | REVESTIMENTO ARGAMASSA-INTERNO
3.2.4.2.1. | 87878 | SINAPI |  | CHAPISCO APLICADO EM ALVENARIAS E ESTRUTURAS DE CONCRETO INTERNAS, COM COLH ER DE PEDREIRO. ARGAMASSA TRAÇO 1:3 COM PREPARO MANUAL. AF_06/2014 | 374.81 | M2 | 2.53 | 2.81 | 948.2693 | 1053.2161 | 2001.4854
3.2.4.2.2. | 89173 | SINAPI |  | (COMPOSIÇÃO REPRESENTATIVA) DO SERVIÇO DE EMBOÇO/MASSA ÚNICA, APLICADO MANU ALMENTE, TRAÇO 1:2:8, EM BETONEIRA DE 400L, PAREDES INTERNAS, COM EXECUÇÃO DE TALISCAS, ED IFICAÇÃO HABITACIONAL UNIFAMILIAR (CASAS) E EDIFICAÇÃO PÚBLICA PADRÃO. AF_12/2 | 374.81 | M2 | 20.04 | 19.35 | 7511.1924 | 7252.5735 | 14763.7559
3.2.4.2.3. | 74001/1 | SINAPI |  | REBOCO COM ARGAMASSA PRE-FABRICADA, ESPESSURA 0,5CM, PREPARO MECANICO DA AR GAMASSA | 374.81 | M2 | 8.44 | 22.63 | 3163.3964 | 8481.9503 | 11645.3467
|  |  |  | TOTAL REVESTIMENTO ARGAMASSA-INTERNO |  |  |  |  | 11622.8581 | 16787.7399 | 28410.598
3.2.4.3. |  |  |  | REVESTIMENTO ARGAMASSA-LAJES
3.2.4.3.1. | 87878 | SINAPI |  | CHAPISCO APLICADO EM ALVENARIAS E ESTRUTURAS DE CONCRETO INTERNAS, COM COLH ER DE PEDREIRO. ARGAMASSA TRAÇO 1:3 COM PREPARO MANUAL. AF_06/2014 | 542.49 | M2 | 2.53 | 2.81 | 1372.4997 | 1524.3969 | 2896.8966
3.2.4.3.2. | 89173 | SINAPI |  | (COMPOSIÇÃO REPRESENTATIVA) DO SERVIÇO DE EMBOÇO/MASSA ÚNICA, APLICADO MANU ALMENTE, TRAÇO 1:2:8, EM BETONEIRA DE 400L, PAREDES INTERNAS, COM EXECUÇÃO DE TALISCAS, ED IFICAÇÃO HABITACIONAL UNIFAMILIAR (CASAS) E EDIFICAÇÃO PÚBLICA PADRÃO. AF_12/2 | 542.49 | M2 | 20.04 | 19.35 | 10871.4996 | 10497.1815 | 21368.6811
3.2.4.3.3. | 74001/1 | SINAPI |  | REBOCO COM ARGAMASSA PRE-FABRICADA, ESPESSURA 0,5CM, PREPARO MECANICO DA AR GAMASSA | 542.49 | M2 | 8.44 | 22.63 | 4578.6156 | 12276.5487 | 16855.1743
|  |  |  | TOTAL REVESTIMENTO ARGAMASSA-LAJES |  |  |  |  | 16822.6249 | 24298.1271 | 41120.752
3.2.4.4. |  |  |  | REVESTIMENTO CERÃMICO-PAREDES INTERNAS
3.2.4.4.1. | HT008 | COMP PRÓPRIA |  | REVESTIMENTO CERÂMICO P/PAREDES INTERNAS C/PLACAS TIPO PORCELANATO C/DIMENSÕES 40x60 cm-ALTURA INTEIRA DA PAREDE | 707.88 | M2 | 83.36 | 33.56 | 59008.8768 | 23756.4528 | 82765.3296
|  |  |  | TOTAL REVESTIMENTO CERÃMICO-PAREDES INTERNAS |  |  |  |  | 59008.8768 | 23756.4528 | 82765.3296
3.2.4.5. |  |  |  | PEITORIL BASALTO LIXADO
3.2.4.5.1. | HT009 | COMP PRÓPRIA |  | PEITORIL DE BASALTO LIXADO-L=20cm-e=2cm | 9 | M2 | 262.8 | 139.46 | 2365.2 | 1255.14 | 3620.34
|  |  |  | TOTAL PEITORIL BASALTO LIXADO |  |  |  |  | 2365.2 | 1255.14 | 3620.34
|  |  |  | TOTAL REVESTIMENTOS |  |  |  |  | 99021.5833 | 84205.4448 | 183227.0181
3.2.5. |  |  |  | PINTURAS
3.2.5.1. |  |  |  | PINTURAS INTERNAS
3.2.5.1.1. | 88485 | SINAPI |  | APLICAÇÃO DE FUNDO SELADOR ACRÍLICO EM PAREDES, UMA DEMÃO. AF_06/2014 | 1933.67 | M2 | 1.76 | 1.24 | 3403.2592 | 2397.7508 | 5801.01
3.2.5.1.2. | 88495 | SINAPI |  | APLICAÇÃO E LIXAMENTO DE MASSA LÁTEX EM PAREDES, UMA DEMÃO. AF_06/2014 | 1933.67 | M2 | 6.93 | 7.51 | 13400.3331 | 14521.8617 | 27922.1948
3.2.5.1.3. | 88489 | SINAPI |  | APLICAÇÃO MANUAL DE PINTURA COM TINTA LÁTEX ACRÍLICA EM PAREDES, DUAS DEMÃO S. AF_06/2014 | 1933.67 | M2 | 12.96 | 6.03 | 25060.3632 | 11660.0301 | 36720.3933
3.2.5.1.4. | 88484 | SINAPI |  | APLICAÇÃO DE FUNDO SELADOR ACRÍLICO EM TETO DE GESSO, UMA DEMÃO. AF_06/2014 | 1331.17 | M2 | 1.81 | 1.64 | 2409.4177 | 2183.1188 | 4592.5365
3.2.5.1.5. | 88494 | SINAPI |  | APLICAÇÃO E LIXAMENTO DE MASSA LÁTEX EM TETO DE GESSO, UMA DEMÃO. AF_06/2014 | 1331.17 | M2 | 8.14 | 16.21 | 10835.7238 | 21578.2657 | 32413.9895
3.2.5.1.6. | 88488 | SINAPI |  | APLICAÇÃO MANUAL DE PINTURA COM TINTA LÁTEX ACRÍLICA EM TETO DE GESSO, DUAS DEMÃOS.A F_06/2014 | 1331.17 | M2 | 13.21 | 7.84 | 17584.7557 | 10436.3728 | 28021.1285
|  |  |  | TOTAL PINTURAS INTERNAS |  |  |  |  | 72693.8527 | 62777.3999 | 135471.2526
3.2.5.2. |  |  |  | PINTURAS EXTERNAS
3.2.5.2.1. | 88415 | SINAPI |  | APLICAÇÃO MANUAL DE FUNDO SELADOR ACRÍLICO EM PAREDES EXTERNAS DE CASAS. AF _06/2014 | 264.35 | M2 | 1.81 | 1.61 | 478.4735 | 425.6035 | 904.067
3.2.5.2.2. | 96130 | SINAPI |  | APLICAÇÃO MANUAL DE MASSA ACRÍLICA EM PAREDES EXTERNAS DE CASAS, UMA DEMÃO. AF_05/2017 | 264.35 | M2 | 12.26 | 12.75 | 3240.931 | 3370.4625 | 6611.3935
3.2.5.2.3. | 88489 | SINAPI |  | APLICAÇÃO MANUAL DE PINTURA COM TINTA LÁTEX ACRÍLICA EM PAREDES, DUAS DEMÃO S. AF_06/2014 | 264.35 | M2 | 12.96 | 6.03 | 3425.976 | 1594.0305 | 5020.0065
|  |  |  | TOTAL PINTURAS EXTERNAS |  |  |  |  | 7145.3805 | 5390.0865 | 12535.467
|  |  |  | TOTAL PINTURAS |  |  |  |  | 79839.2332 | 68167.4864 | 148006.7196
3.2.6. |  |  |  | ESQUADRIAS
3.2.6.1. | HT040 | COMP PRÓPRIA |  | JANELA DE ALUMÍNIO DE CORRER COM 2 FOLHAS PARA VIDROS, BATENTE, ACABAMENTO COR BRANCO. FERRAGENS, ALIZAR E CONTRAMARCO. FORNECIMENTO E INSTALAÇÃO | 42.07 | M2 | 1274.78 | 83.49 | 53629.9946 | 3512.4243 | 57142.4089
3.2.6.2. | HT042 | COMP PRÓPRIA |  | PORTA EM ALUMÍNIO DE ABRIR TIPO VENEZIANA COR BRANCO, COM CONTRAMARCO, FIXAÇÃO COM PARAFUSOS - FORNECIMENTO E INSTALAÇÃO. | 1.98 | M2 | 1256.64 | 83.49 | 2488.1472 | 165.3102 | 2653.4574
3.2.6.3. | HT042-1 | COMP PRÓPRIA |  | JANELA EM ALUMÍNIO TIPO VENEZIANA, FIXA COR BRANCO, COM CONTRAMARCO, FIXAÇÃO COM PARAFUSOS - FORNECIMENTO E INSTALAÇÃO. | 0.7 | M2 | 1126.3 | 83.49 | 788.41 | 58.443 | 846.853
3.2.6.4. | HT043 | COMP PRÓPRIA |  | PORTA DE ALUMÍNIO DE ABRIR COM PAINEL LAMBRI E VIDRO, COR BRANCO, COM GUARNIÇÃO E CONTRAMARCO, FIXAÇÃO COM PARAFUSOS - FORNECIMENTO E INSTALAÇÃO | 9.68 | M2 | 1479.08 | 83.49 | 14317.4944 | 808.1832 | 15125.6676
3.2.6.5. | HT044 | COMP PRÓPRIA |  | JANELA FIXA DE ALUMÍNIO COM VIDRO, BATENTE E FERRAGENS ACABAMENTO COR BRANCO, COM ALIZAR E CONTRAMARCO. FORNECIMENTO E INSTALAÇÃO. | 18.82 | M2 | 1226.66 | 101.55 | 23085.7412 | 1911.171 | 24996.9122
3.2.6.6. | HT020 | COMP PRÓPRIA |  | PORTA CORTA-FOGO 200X220CM - FORNECIMENTO E INSTALAÇÃO. | 1 | UN | 6424.11 | 213.13 | 6424.11 | 213.13 | 6637.24
3.2.6.7. | 90798 | SINAPI |  | KIT DE PORTA-PRONTA DE MADEIRA EM ACABAMENTO MELAMÍNICO BRANCO, FOLHA PESAD A OU SUPERPESADA, E BATENTE METÁLICO, 80X210CM, FIXAÇÃO COM ARGAMASSA - FORNECIMENTO E INS TALAÇÃO. AF_12/2019 | 7 | UN | 1562.86 | 88.89 | 10940.02 | 622.23 | 11562.25
3.2.6.8. | HT014 | SINAPI |  | KIT DE PORTA-PRONTA DE MADEIRA EM ACABAMENTO MELAMÍNICO BRANCO, FOLHA PESADA OU SUPERPESADA, E BATENTE METÁLICO, 80X210CM, C/VISOR, FIXAÇÃO COM ARGAMASSA - FORNECIMENTO E INSTALAÇÃO. | 6 | UN | 1660.64 | 111.28 | 9963.84 | 667.68 | 10631.52
3.2.6.9. | HT014-1 | COMP PRÓPRIA |  | KIT DE PORTA-PRONTA DE MADEIRA EM ACABAMENTO MELAMÍNICO BRANCO, FOLHA PESADA OU SUPERPESADA, E BATENTE METÁLICO, 80X210CM, C/VISOR-PNE, FIXAÇÃO COM ARGAMASSA - FORNECIMENTO E INSTALAÇÃO. | 4 | UN | 2663.55 | 111.28 | 10654.2 | 445.12 | 11099.32
3.2.6.10. | 90799 | SINAPI |  | KIT DE PORTA-PRONTA DE MADEIRA EM ACABAMENTO MELAMÍNICO BRANCO, FOLHA PESAD A OU SUPERPESADA, E BATENTE METÁLICO, 90X210CM, FIXAÇÃO COM ARGAMASSA - FORNECIMENTO E INS TALAÇÃO. AF_12/2019 | 11 | UN | 1605.51 | 96.48 | 17660.61 | 1061.28 | 18721.89
3.2.6.11. | HT015 | COMP PRÓPRIA |  | KIT DE PORTA-PRONTA DE MADEIRA EM ACABAMENTO MELAMÍNICO BRANCO, FOLHA PESADA OU SUPERPESADA, E BATENTE METÁLICO, 90X210CM,C/VISOR, FIXAÇÃO COM ARGAMASSA - FORNECIMENTO E INSTALAÇÃO. | 16 | UN | 1703.19 | 117.8 | 27251.04 | 1884.8 | 29135.84
3.2.6.12. | HT015-1 | COMP PRÓPRIA |  | KIT DE PORTA-PRONTA DE MADEIRA EM ACABAMENTO MELAMÍNICO BRANCO, FOLHA PESADA OU SUPERPESADA, E BATENTE METÁLICO, 90X210CM,C/VISOR-PNE, FIXAÇÃO COM ARGAMASSA - FORNECIMENTO E INSTALAÇÃO. | 10 | UN | 2748.98 | 117.8 | 27489.8 | 1178 | 28667.8
3.2.6.13. | HT016 | COMP PRÓPRIA |  | KIT DE PORTA-PRONTA DE MADEIRA EM ACABAMENTO MELAMÍNICO BRANCO, FOLHA PESADA OU SUPERPESADA, E BATENTE METÁLICO, 110X210CM, FIXAÇÃO COM ARGAMASSA - FORNECIMENTO E INSTALAÇÃO. | 5 | UN | 1958.28 | 105.1 | 9791.4 | 525.5 | 10316.9
3.2.6.14. | HT016-1 | COMP PRÓPRIA |  | KIT DE PORTA-PRONTA DE MADEIRA EM ACABAMENTO MELAMÍNICO BRANCO, FOLHA PESADA OU SUPERPESADA, E BATENTE METÁLICO, 110X210CM, C/VISOR, FIXAÇÃO COM ARGAMASSA - FORNECIMENTO E INSTALAÇÃO. | 4 | UN | 2072.36 | 114.14 | 8289.44 | 456.56 | 8746
3.2.6.15. | HT016-2 | COMP PRÓPRIA |  | KIT DE PORTA-PRONTA DE MADEIRA EM ACABAMENTO MELAMÍNICO BRANCO, FOLHA PESADA OU SUPERPESADA, E BATENTE METÁLICO-110X210CM, C/VISOR, VAI E VEM, FIXAÇÃO COM ARGAMASSA - FORNECIMENTO E INSTALAÇÃO. | 1 | UN | 2116.31 | 114.14 | 2116.31 | 114.14 | 2230.45
3.2.6.16. | HT015-3 | COMP PRÓPRIA |  | KIT DE PORTA-PRONTA DE MADEIRA EM ACABAMENTO MELAMÍNICO BRANCO, FOLHA PESADA OU SUPERPESADA, E BATENTE METÁLICO-110X210CM, C/VISOR, CORREDIÇA, FIXAÇÃO COM ARGAMASSA - FORNECIMENTO E INSTALAÇÃO. | 7 | UN | 2195.44 | 114.14 | 15368.08 | 798.98 | 16167.06
3.2.6.17. | HT026 | COMP PRÓPRIA |  | KIT DE PORTA-PRONTA DE MADEIRA EM ACABAMENTO MELAMÍNICO, FOLHA PESADA OU SUPERPESADA, E BATENTE METÁLICO, 2x90X210CM,C/VISOR, VAI E VEM, FIXAÇÃO COM ARGAMASSA - FORNECIMENTO E INSTALAÇÃO | 3 | UN | 3722.83 | 235.56 | 11168.49 | 706.68 | 11875.17
3.2.6.18. | HT027 | COMP PRÓPRIA |  | KIT DE PORTA-PRONTA DE MADEIRA EM ACABAMENTO MELAMÍNICO, FOLHA PESADA OU SUPERPESADA, E BATENTE METÁLICO, 2x70X210CM,C/VISOR, VAI E VEM, FIXAÇÃO COM ARGAMASSA - FORNECIMENTO E INSTALAÇÃO | 5 | UN | 2473.06 | 197.29 | 12365.3 | 986.45 | 13351.75
3.2.6.19. | 93187 | SINAPI |  | VERGA MOLDADA IN LOCO EM CONCRETO PARA JANELAS COM MAIS DE 1,5 M DE VÃO. AF_03/2016 | 69.8 | M | 70.2 | 27.05 | 4899.96 | 1888.09 | 6788.05
3.2.6.20. | 93197 | SINAPI |  | CONTRAVERGA MOLDADA IN LOCO EM CONCRETO PARA VÃOS DE MAIS DE 1,5 M DE COMPRIMENTO. AF_03/2016 | 60.9 | M | 63.85 | 27.14 | 3888.465 | 1652.826 | 5541.301
|  |  |  | TOTAL ESQUADRIAS |  |  |  |  | 272580.8524 | 19656.9877 | 292237.8401
3.2.7. |  |  |  | SERVIÇOS DE MARCENARIA
3.2.7.1. |  |  |  | BATEMACAS/CORRIMÃO
3.2.7.2. | HT013 | COMP PRÓPRIA |  | PROTEÇÃO PAREDE-MDF/REVESTIDO C/FÓRMICA-COR BRANCA--e=20mm | 252.82 | M | 52.65 | 23.61 | 13310.973 | 5969.0802 | 19280.0532
|  |  |  | TOTAL BATEMACAS/CORRIMÃO |  |  |  |  | 13310.973 | 5969.0802 | 19280.0532
|  |  |  | TOTAL SERVIÇOS DE MARCENARIA |  |  |  |  | 13310.973 | 5969.0802 | 19280.0532
|  |  |  | TOTAL ARQUITETURA |  |  |  |  | 1041247.1312 | 283898.8485 | 1325145.9797
3.3. |  |  |  | INSTALAÇÕES HIDROSSANITÁRIAS
3.3.1. |  |  |  | LOUÇAS e EQUIPAMENTOS
3.3.1.1. | 86941 | SINAPI |  | LAVATÓRIO LOUÇA BRANCA COM COLUNA, 45 X 55CM OU EQUIVALENTE, PADRÃO MÉDIO,I NCLUSO SIFÃO TIPO GARRAFA, VÁLVULA E ENGATE FLEXÍVEL DE 40CM EM METAL CROMADO, COM TORNEIR A CROMADA DE MESA, PADRÃO MÉDIO - FORNECIMENTO E INSTALAÇÃO. AF_12/2013 | 38 | UN | 1040.69 | 71.45 | 39546.22 | 2715.1 | 42261.32
3.3.1.2. | 86943 | SINAPI |  | LAVATÓRIO LOUÇA BRANCA SUSPENSO, 29,5 X 39CM OU EQUIVALENTE, PADRÃO POPULAR , INCLUSO SIFÃO FLEXÍVEL EM PVC, VÁLVULA E ENGATE FLEXÍVEL 30CM EM PLÁSTICO E TORNEIRA CRO MADA DE MESA, PADRÃO POPULAR - FORNECIMENTO E INSTALAÇÃO. AF_01/2020 | 14 | UN | 281.56 | 27.71 | 3941.84 | 387.94 | 4329.78
3.3.1.3. | 100865 | SINAPI |  | BARRA DE APOIO LATERAL ARTICULADA, COM TRAVA, EM ACO INOX POLIDO, FIXADA NA PAREDE - FORNECIMENTO E INSTALAÇÃO. AF_01/2020 | 14 | UN | 849.43 | 19.76 | 11892.02 | 276.64 | 12168.66
3.3.1.4. | 100868 | SINAPI |  | BARRA DE APOIO RETA, EM ACO INOX POLIDO, COMPRIMENTO 80 CM, FIXADA NA PARE DE - FORNECIMENTO E INSTALAÇÃO. AF_01/2020 | 14 | UN | 441.78 | 29.64 | 6184.92 | 414.96 | 6599.88
3.3.1.5. | 86932 | SINAPI |  | VASO SANITÁRIO SIFONADO COM CAIXA ACOPLADA LOUÇA BRANCA - PADRÃO MÉDIO, INC LUSO ENGATE FLEXÍVEL EM METAL CROMADO, 1/2 X 40CM. FORNECIMENTO E INSTALAÇÃO. AF_01/2020 | 16 | UN | 553.48 | 33.04 | 8855.68 | 528.64 | 9384.32
3.3.1.6. | 95472 | SINAPI |  | VASO SANITARIO SIFONADO CONVENCIONAL PARA PCD SEM FURO FRONTAL COM LOUÇA BR ANCA SEM ASSENTO, INCLUSO CONJUNTO DE LIGAÇÃO PARA BACIA SANITÁRIA AJUSTÁVEL - FORNECIMENT O E INSTALAÇÃO. AF_01/2020 | 10 | UN | 754.86 | 39.99 | 7548.6 | 399.9 | 7948.5
3.3.1.7. | 100849 | SINAPI |  | ASSENTO SANITÁRIO CONVENCIONAL - FORNECIMENTO E INSTALACAO. AF_01/2020 | 26 | UN | 53.98 | 4.8 | 1403.48 | 124.8 | 1528.28
3.3.1.8. | 86880 | SINAPI |  | VÁLVULA EM PLÁSTICO CROMADO TIPO AMERICANA 3.1/2” X 1.1/2” SEM ADAPTADOR PA RA PIA - FORNECIMENTO E INSTALAÇÃO. AF_01/2020 | 20 | UN | 27.78 | 3.84 | 555.6 | 76.8 | 632.4
3.3.1.9. | 86881 | SINAPI |  | SIFÃO DO TIPO GARRAFA EM METAL CROMADO 1 X 1.1/2” - FORNECIMENTO E INSTALAÇ ÃO. AF_01/2020 | 20 | UN | 319.55 | 8.55 | 6391 | 171 | 6562
3.3.1.10. | 86910 | SINAPI |  | TORNEIRA CROMADA TUBO MÓVEL, DE PAREDE, 1/2” OU 3/4”, PARA PIA DE COZINHA,P ADRÃO MÉDIO - FORNECIMENTO E INSTALAÇÃO. AF_01/2020 | 12 | UN | 197.83 | 3.63 | 2373.96 | 43.56 | 2417.52
3.3.1.11. | 103018 | SINAPI |  | VÁLVULA DE DESCARGA METÁLICA, BASE 1 1/4", ACABAMENTO METALICO CROMADO - FO RNECIMENTO E INSTALAÇÃO. AF_08/2021 | 4 | UN | 286.26 | 37.3 | 1145.04 | 149.2 | 1294.24
3.3.1.12. | 86915 | SINAPI |  | TORNEIRA CROMADA DE MESA, 1/2” OU 3/4”, PARA LAVATÓRIO, PADRÃO MÉDIO - FORN ECIMENTO E INSTALAÇÃO. AF_01/2020 | 4 | UN | 223.19 | 3 | 892.76 | 12 | 904.76
3.3.1.13. | HT039 | COMP PRÓPRIA |  | TORNEIRA ELÉTRICA CROMADA 110/220V | 4 | UN | 258.1 | 30.73 | 1032.4 | 122.92 | 1155.32
3.3.1.14. | 86922 | SINAPI |  | TANQUE DE LOUÇA BRANCA SUSPENSO, 18L OU EQUIVALENTE, INCLUSO SIFÃO TIPO GAR RAFA EM METAL CROMADO, VÁLVULA METÁLICA E TORNEIRA DE METAL CROMADO PADRÃO MÉDIO - FORNECI MENTO E INSTALAÇÃO. AF_01/2020 | 3 | UN | 1056.41 | 46.19 | 3169.23 | 138.57 | 3307.8
3.3.1.15. | 100860 | SINAPI |  | CHUVEIRO ELÉTRICO COMUM CORPO PLÁSTICO, TIPO DUCHA – FORNECIMENTO E INSTALA ÇÃO. AF_01/2020 | 17 | UN | 92.93 | 13.96 | 1579.81 | 237.32 | 1817.13
3.3.1.16. | 89985 | SINAPI |  | REGISTRO DE PRESSÃO BRUTO, LATÃO, ROSCÁVEL, 3/4", COM ACABAMENTO E CANOPLA CROMADOS - FORNECIMENTO E INSTALAÇÃO. AF_08/2021 | 17 | UN | 116.23 | 10.29 | 1975.91 | 174.93 | 2150.84
|  |  |  | TOTAL LOUÇAS e EQUIPAMENTOS |  |  |  |  | 98488.47 | 5974.28 | 104462.75
3.3.2. |  |  |  | ACESSÓRIOS PARA SANITÁRIOS E ÁREAS DE APOIO – GERAL
3.3.2.1. | 95544 | SINAPI |  | PAPELEIRA DE PAREDE EM METAL CROMADO SEM TAMPA, INCLUSO FIXAÇÃO. AF_10/2016 | 56 | UN | 89.06 | 9.88 | 4987.36 | 553.28 | 5540.64
3.3.2.2. | 95547 | SINAPI |  | SABONETEIRA PLASTICA TIPO DISPENSER PARA SABONETE LIQUIDO COM RESERVATORIO8 00 A 1500 ML, INCLUSO FIXAÇÃO. AF_10/2016 | 56 | UN | 48.4 | 9.88 | 2710.4 | 553.28 | 3263.68
3.3.2.3. | HT025 | COMP PRÓPRIA |  | DISPENSER EM PVC BRANCO-ALCOOL GEL | 54 | UN | 52.44 | 9.88 | 2831.76 | 533.52 | 3365.28
3.3.2.4. | HT024 | COMP PRÓPRIA |  | DISPENSER EM PVC BRANCO-PAPEL HIGIÊNICO | 26 | UN | 58.28 | 9.88 | 1515.28 | 256.88 | 1772.16
|  |  |  | TOTAL ACESSÓRIOS PARA SANITÁRIOS E ÁREAS DE APOIO – GERAL |  |  |  |  | 12044.8 | 1896.96 | 13941.76
3.3.3. |  |  |  | ÁGUA FRIA
3.3.3.1. |  |  |  | TUBULAÇÕES E CONEXÕES
3.3.3.1.1. | 91784 | SINAPI |  | (COMPOSIÇÃO REPRESENTATIVA) DO SERVIÇO DE INSTALAÇÃO DE TUBOS DE PVC, SOLDÁVEL, ÁGUA FRIA, DN 20 MM (INSTALADO EM RAMAL, SUB-RAMAL OU RAMAL DE DISTRIBUIÇÃO), INCLUSIVE CONEXÕES, CORTES E FIXAÇÕES, PARA PRÉDIOS. AF_10/2015 | 50 | M | 18.76 | 33.51 | 938 | 1675.5 | 2613.5
3.3.3.1.2. | 91785 | SINAPI |  | (COMPOSIÇÃO REPRESENTATIVA) DO SERVIÇO DE INSTALAÇÃO DE TUBOS DE PVC, SOLDÁ VEL, ÁGUA FRIA, DN 25 MM (INSTALADO EM RAMAL, SUB-RAMAL, RAMAL DE DISTRIBUIÇÃO OU PRUMADA) , INCLUSIVE CONEXÕES, CORTES E FIXAÇÕES, PARA PRÉDIOS. AF_10/2015 | 257 | M | 19.6 | 32.58 | 5037.2 | 8373.06 | 13410.26
3.3.3.1.3. | 91786 | SINAPI |  | (COMPOSIÇÃO REPRESENTATIVA) DO SERVIÇO DE INSTALAÇÃO TUBOS DE PVC, SOLDÁVEL , ÁGUA FRIA, DN 32 MM (INSTALADO EM RAMAL, SUB-RAMAL, RAMAL DE DISTRIBUIÇÃO OU PRUMADA), I NCLUSIVE CONEXÕES, CORTES E FIXAÇÕES, PARA PRÉDIOS. AF_10/2015 | 29 | M | 28.16 | 14.3 | 816.64 | 414.7 | 1231.34
|  |  |  | TOTAL TUBULAÇÕES E CONEXÕES |  |  |  |  | 6791.84 | 10463.26 | 17255.1
3.3.3.2. |  |  |  | ACESSÓRIOS, DISPOSITIVOS E COMPONENTES
3.3.3.2.1. | 89987 | SINAPI |  | REGISTRO DE GAVETA BRUTO, LATÃO, ROSCÁVEL, 3/4", COM ACABAMENTO E CANOPLA CROMADOS. FORNECIDO E INSTALADO EM RAMAL DE ÁGUA. AF_12/2014 | 76 | UN | 123.18 | 10.29 | 9361.68 | 782.04 | 10143.72
3.3.3.2.2. | 94793 | SINAPI |  | REGISTRO DE GAVETA BRUTO, LATÃO, ROSCÁVEL, 1 1/4", COM ACABAMENTO E CANOPLACROMADOS - FORNECIMENTO E INSTALAÇÃO. AF_08/2021 | 5 | UN | 209.4 | 14.56 | 1047 | 72.8 | 1119.8
|  |  |  | TOTAL ACESSÓRIOS, DISPOSITIVOS E COMPONENTES |  |  |  |  | 10408.68 | 854.84 | 11263.52
|  |  |  | TOTAL ÁGUA FRIA |  |  |  |  | 17200.52 | 11318.1 | 28518.62
3.3.4. |  |  |  | ESGOTO E CLOACAL
3.3.4.1. |  |  |  | TUBULAÇÕES E CONEXÕES
3.3.4.1.1. | 91792 | SINAPI |  | (COMPOSIÇÃO REPRESENTATIVA) DO SERVIÇO DE INSTALAÇÃO DE TUBODE PVC, SÉRIEN ORMAL, ESGOTO PREDIAL, DN 40 MM (INSTALADO EM RAMAL DE DESCARGA OU RAMAL DE ESGOTO SANITÁR IO), INCLUSIVE CONEXÕES, CORTES E FIXAÇÕES, PARA PRÉDIOS. AF_10/2015 | 80 | M | 29.16 | 40.69 | 2332.8 | 3255.2 | 5588
3.3.4.1.2. | 91793 | SINAPI |  | (COMPOSIÇÃO REPRESENTATIVA) DO SERVIÇO DE INSTALAÇÃO DE TUBO DE PVC, SÉRIEN ORMAL, ESGOTO PREDIAL, DN 50 MM (INSTALADO EM RAMAL DE DESCARGA OU RAMAL DE ESGOTO SANITÁR IO), INCLUSIVE CONEXÕES, CORTES E FIXAÇÕES PARA, PRÉDIOS. AF_10/2015 | 148 | M | 55.89 | 51.04 | 8271.72 | 7553.92 | 15825.64
3.3.4.1.3. | 91794 | SINAPI |  | (COMPOSIÇÃO REPRESENTATIVA) DO SERVIÇO DE INST. TUBO PVC, SÉRIE N, ESGOTO P REDIAL, DN 75 MM, (INST. EM RAMAL DE DESCARGA, RAMAL DE ESG. SANITÁRIO, PRUMADA DE ESG. SA NITÁRIO OU VENTILAÇÃO), INCL. CONEXÕES, CORTES E FIXAÇÕES, P/ PRÉDIOS. AF_10/20 | 152 | M | 40.61 | 15.19 | 6172.72 | 2308.88 | 8481.6
3.3.4.1.4. | 91795 | SINAPI |  | (COMPOSIÇÃO REPRESENTATIVA) DO SERVIÇO DE INST. TUBO PVC, SÉRIE N, ESGOTO P REDIAL, 100 MM (INST. RAMAL DESCARGA, RAMAL DE ESG. SANIT., PRUMADA ESG. SANIT., VENTILAÇÃ O OU SUB-COLETOR AÉREO), INCL. CONEXÕES E CORTES, FIXAÇÕES, P/ PRÉDIOS. AF_10/2 | 150 | M | 61.69 | 29.94 | 9253.5 | 4491 | 13744.5
3.3.4.1.5. | 91796 | SINAPI |  | (COMPOSIÇÃO REPRESENTATIVA) DO SERVIÇO DE INSTALAÇÃO DE TUBO DE PVC, SÉRIENORMAL, ESGOTO PREDIAL, DN 150 MM (INSTALADO EM SUB-COLETOR AÉREO), INCLUSIVE CONEXÕES, CORTES E FIXAÇÕES, PARA PRÉDIOS. AF_10/2015 | 40 | M | 80.39 | 26.49 | 3215.6 | 1059.6 | 4275.2
|  |  |  | TOTAL TUBULAÇÕES E CONEXÕES |  |  |  |  | 29246.34 | 18668.6 | 47914.94
3.3.4.2. |  |  |  | ACESSÓRIOS, DISPOSITIVOS E COMPONENTES
3.3.4.2.1. | 89709 | SINAPI |  | RALO SIFONADO, PVC, DN 100 X 40 MM, JUNTA SOLDÁVEL, FORNECIDO E INSTALADO E M RAMAL DE DESCARGA OU EM RAMAL DE ESGOTO SANITÁRIO.AF_12/2014 | 17 | UN | 18.06 | 3.26 | 307.02 | 55.42 | 362.44
3.3.4.2.2. | 89707 | SINAPI |  | CAIXA SIFONADA, PVC, DN 100 X 100 X 50 MM, JUNTA ELÁSTICA, FORNECIDA E INST ALADA EM RAMAL DE DESCARGA OU EM RAMAL DE ESGOTO SANITÁRIO. AF_12/2014 | 28 | UN | 40.61 | 11.64 | 1137.08 | 325.92 | 1463
3.3.4.2.3. | 98102 | SINAPI |  | CAIXA DE GORDURA SIMPLES, CIRCULAR, EM CONCRETO PRÉ-MOLDADO, DIÂMETRO INTER NO = 0,4 M, ALTURA INTERNA = 0,4 M. AF_12/2020 | 11 | UN | 205.53 | 5.41 | 2260.83 | 59.51 | 2320.34
3.3.4.2.4. | HT052 | COMP PRÓPRIA |  | CAIXA DE SEPARAÇÃO DE GESSO | 2 | UN | 372.5 | 47.16 | 745 | 94.32 | 839.32
|  |  |  | TOTAL ACESSÓRIOS, DISPOSITIVOS E COMPONENTES |  |  |  |  | 4449.93 | 535.17 | 4985.1
|  |  |  | TOTAL ESGOTO E CLOACAL |  |  |  |  | 33696.27 | 19203.77 | 52900.04
|  |  |  | TOTAL INSTALAÇÕES HIDROSSANITÁRIAS |  |  |  |  | 161430.06 | 38393.11 | 199823.17
|  |  |  | TOTAL ATENDIMENTOS DE URGÊNCIA E EMERGÊNCIA E UTI |  |  |  |  | 1771470.1081 | 397958.915 | 2169429.0331
4. |  |  |  | CENTRAL RESÍDUOS E NECROTÉRIO
4.1. |  |  |  | ESTRUTURA
4.1.1. |  |  |  | SAPATAS
4.1.1.1. | 96523 | SINAPI |  | ESCAVAÇÃO MANUAL PARA BLOCO DE COROAMENTO OU SAPATA (INCLUINDO ESCAVAÇÃO PA RA COLOCAÇÃO DE FÔRMAS). AF_06/2017 | 8.5 | M3 | 9.25 | 91.5 | 78.625 | 777.75 | 856.375
4.1.1.2. | 96995 | SINAPI |  | REATERRO MANUAL APILOADO COM SOQUETE. AF_10/2017 | 5.98 | M3 | 5.13 | 48.73 | 30.6774 | 291.4054 | 322.0928
4.1.1.3. | 96529 | SINAPI |  | FABRICAÇÃO, MONTAGEM E DESMONTAGEM DE FÔRMA PARA SAPATA, EM MADEIRA SERRADA, E=25 MM, 1 UTILIZAÇÃO. AF_06/2017 | 20.75 | M2 | 162.7 | 149.88 | 3376.025 | 3110.01 | 6486.035
4.1.1.4. | 96543 | SINAPI |  | ARMAÇÃO DE BLOCO, VIGA BALDRAME E SAPATA UTILIZANDO AÇO CA-60 DE 5,0 MM - MONTAGEM. AF_06/2017 | 10.4 | KG | 14.53 | 7.69 | 151.112 | 79.976 | 231.088
4.1.1.5. | 96545 | SINAPI |  | ARMAÇÃO DE BLOCO, VIGA BALDRAME OU SAPATA UTILIZANDO AÇO CA-50 DE 8,0 MM - MONTAGEM. AF_06/2017 | 89.2 | KG | 16 | 4.04 | 1427.2 | 360.368 | 1787.568
4.1.1.6. | 96546 | SINAPI |  | ARMAÇÃO DE BLOCO, VIGA BALDRAME OU SAPATA UTILIZANDO AÇO CA-50 DE 10,0 MM - MONTAGEM. AF_06/2017 | 6 | KG | 14.99 | 3.03 | 89.94 | 18.18 | 108.12
4.1.1.7. | 96547 | SINAPI |  | ARMAÇÃO DE BLOCO, VIGA BALDRAME OU SAPATA UTILIZANDO AÇO CA-50 DE 12,5 MM - MONTAGEM. AF_06/2017 | 71.7 | KG | 13.05 | 2.26 | 935.685 | 162.042 | 1097.727
4.1.1.8. | 96558 | SINAPI |  | CONCRETAGEM DE SAPATAS, FCK 30 MPA, COM USO DE BOMBA – LANÇAMENTO, ADENSAMENTO E ACABAMENTO. AF_11/2016 | 2.52 | M3 | 712.61 | 27.25 | 1795.7772 | 68.67 | 1864.4472
|  |  |  | TOTAL SAPATAS |  |  |  |  | 7885.0616 | 4868.4114 | 12753.473
4.1.2. |  |  |  | VIGAS
4.1.2.1. |  |  |  | VIGAS DE FUNDAÇÃO
4.1.2.1.1. | 96539 | SINAPI |  | FABRICAÇÃO, MONTAGEM E DESMONTAGEM DE FÔRMA PARA VIGA BALDRAME, EM CHAPA DE MADEIRA COMPENSADA RESINADA, E=17 MM, 2 UTILIZAÇÕES. AF_06/2017 | 73.3 | M2 | 91.73 | 66.35 | 6723.809 | 4863.455 | 11587.274
4.1.2.1.2. | 96543 | SINAPI |  | ARMAÇÃO DE BLOCO, VIGA BALDRAME E SAPATA UTILIZANDO AÇO CA-60 DE 5,0 MM - MONTAGEM. AF_06/2017 | 86.2 | KG | 14.53 | 7.69 | 1252.486 | 662.878 | 1915.374
4.1.2.1.3. | 96545 | SINAPI |  | ARMAÇÃO DE BLOCO, VIGA BALDRAME OU SAPATA UTILIZANDO AÇO CA-50 DE 8,0 MM - MONTAGEM. AF_06/2017 | 6.1 | KG | 16 | 4.04 | 97.6 | 24.644 | 122.244
4.1.2.1.4. | 96546 | SINAPI |  | ARMAÇÃO DE BLOCO, VIGA BALDRAME OU SAPATA UTILIZANDO AÇO CA-50 DE 10,0 MM - MONTAGEM. AF_06/2017 | 150.1 | KG | 14.99 | 3.03 | 2249.999 | 454.803 | 2704.802
4.1.2.1.5. | 96547 | SINAPI |  | ARMAÇÃO DE BLOCO, VIGA BALDRAME OU SAPATA UTILIZANDO AÇO CA-50 DE 12,5 MM - MONTAGEM. AF_06/2017 | 123 | KG | 13.05 | 2.26 | 1605.15 | 277.98 | 1883.13
4.1.2.1.6. | 96557 | SINAPI |  | CONCRETAGEM DE BLOCOS DE COROAMENTO E VIGAS BALDRAMES, FCK 30 MPA, COM USODE BOMBA – LANÇAMENTO, ADENSAMENTO E ACABAMENTO. AF_06/2017 | 5.86 | M3 | 711.85 | 20.04 | 4171.441 | 117.4344 | 4288.8654
|  |  |  | TOTAL VIGAS DE FUNDAÇÃO |  |  |  |  | 16100.485 | 6401.1944 | 22501.6794
4.1.2.2. |  |  |  | VIGAS DE COBERTURA
4.1.2.2.1. | 92265 | SINAPI |  | FABRICAÇÃO DE FÔRMA PARA VIGAS, EM CHAPA DE MADEIRA COMPENSADA RESINADA, E= 17 MM. AF_12/2015 | 54.96 | M2 | 148.7 | 34.58 | 8172.552 | 1900.5168 | 10073.0688
4.1.2.2.2. | 92759 | SINAPI |  | ARMAÇÃO DE PILAR OU VIGA DE ESTRUTURA CONVENCIONAL DE CONCRETO ARMADO UTILIZANDO AÇO CA-60 DE 5,0 MM - MONTAGEM. AF_06/2022 | 62.6 | KG | 14.08 | 4.61 | 881.408 | 288.586 | 1170.004
4.1.2.2.3. | 92761 | SINAPI |  | ARMAÇÃO DE PILAR OU VIGA DE ESTRUTURA CONVENCIONAL DE CONCRETO ARMADO UTILIZANDO AÇO CA-50 DE 8,0 MM - MONTAGEM. AF_06/2022 | 67.6 | KG | 15.79 | 2.03 | 1067.404 | 137.228 | 1204.632
4.1.2.2.4. | 92762 | SINAPI |  | ARMAÇÃO DE PILAR OU VIGA DE ESTRUTURA CONVENCIONAL DE CONCRETO ARMADO UTILIZANDO AÇO CA-50 DE 10,0 MM - MONTAGEM. AF_06/2022 | 38.2 | KG | 14.85 | 1.34 | 567.27 | 51.188 | 618.458
4.1.2.2.5. | 92763 | SINAPI |  | ARMAÇÃO DE PILAR OU VIGA DE ESTRUTURA CONVENCIONAL DE CONCRETO ARMADO UTILIZANDO AÇO CA-50 DE 12,5 MM - MONTAGEM. AF_06/2022 | 81.4 | KG | 12.94 | 0.86 | 1053.316 | 70.004 | 1123.32
4.1.2.2.6. | 74138/4 | SINAPI |  | CONCRETO USINADO BOMBEADO FCK=30MPA, INCLUSIVE LANCAMENTO E ADENSAMENTO | 4.12 | M3 | 655.83 | 76.93 | 2702.0196 | 316.9516 | 3018.9712
|  |  |  | TOTAL VIGAS DE COBERTURA |  |  |  |  | 14443.9696 | 2764.4844 | 17208.454
|  |  |  | TOTAL VIGAS |  |  |  |  | 30544.4646 | 9165.6688 | 39710.1334
4.1.3. |  |  |  | PILARES
4.1.3.1. | 92263 | SINAPI |  | FABRICAÇÃO DE FÔRMA PARA PILARES E ESTRUTURAS SIMILARES, EM CHAPA DE MADEIR A COMPENSADA RESINADA, E = 17 MM. AF_12/2015 | 26.75 | M2 | 193.38 | 43.1 | 5172.915 | 1152.925 | 6325.85
4.1.3.2. | 92759 | SINAPI |  | ARMAÇÃO DE PILAR OU VIGA DE ESTRUTURA CONVENCIONAL DE CONCRETO ARMADO UTILIZANDO AÇO CA-60 DE 5,0 MM - MONTAGEM. AF_06/2022 | 26.3 | KG | 14.08 | 4.61 | 370.304 | 121.243 | 491.537
4.1.3.3. | 92763 | SINAPI |  | ARMAÇÃO DE PILAR OU VIGA DE ESTRUTURA CONVENCIONAL DE CONCRETO ARMADO UTILIZANDO AÇO CA-50 DE 12,5 MM - MONTAGEM. AF_06/2022 | 153.9 | KG | 12.94 | 0.86 | 1991.466 | 132.354 | 2123.82
4.1.3.4. | 74138/4 | SINAPI |  | CONCRETO USINADO BOMBEADO FCK=30MPA, INCLUSIVE LANCAMENTO E ADENSAMENTO | 1.37 | M3 | 655.83 | 76.93 | 898.4871 | 105.3941 | 1003.8812
|  |  |  | TOTAL PILARES |  |  |  |  | 8433.1821 | 1511.9061 | 9945.0882
4.1.4. |  |  |  | LAJES
4.1.4.1. |  |  |  | LAJE COBERTURA
4.1.4.1.1. | 101955 | SINAPI |  | LAJE PRÉ-MOLDADA UNIDIRECIONAL, BIAPOIADA, ENCHIMENTO EM CERÂMICA, VIGOTA PROTENDIDA, ALTURA TOTAL DA LAJE (ENCHIMENTO+CAPA) = (8+5). AF_11/2020 | 95 | M2 | 64.33 | 17.56 | 6111.35 | 1668.2 | 7779.55
4.1.4.1.2. | 92769 | SINAPI |  | ARMAÇÃO DE LAJE DE ESTRUTURA CONVENCIONAL DE CONCRETO ARMADO UTILIZANDO AÇOCA-50 DE 6,3 MM - MONTAGEM. AF_06/2022 | 32.5 | KG | 15.35 | 2.54 | 498.875 | 82.55 | 581.425
4.1.4.1.3. | 92770 | SINAPI |  | ARMAÇÃO DE LAJE DE ESTRUTURA CONVENCIONAL DE CONCRETO ARMADO UTILIZANDO AÇOCA-50 DE 8,0 MM - MONTAGEM. AF_06/2022 | 65.7 | KG | 15.75 | 1.56 | 1034.775 | 102.492 | 1137.267
4.1.4.1.4. | 92267 | SINAPI |  | FABRICAÇÃO DE FÔRMA PARA LAJES, EM CHAPA DE MADEIRA COMPENSADA RESINADA, E=17 MM. AF_12/2015 | 11.96 | M2 | 111.95 | 0.96 | 1338.922 | 11.4816 | 1350.4036
4.1.4.1.5. | 74138/4 | SINAPI |  | CONCRETO USINADO BOMBEADO FCK=30MPA, INCLUSIVE LANCAMENTO E ADENSAMENTO | 4.96 | M3 | 655.83 | 76.93 | 3252.9168 | 381.5728 | 3634.4896
4.1.4.1.6. | 98556 | SINAPI |  | IMPERMEABILIZAÇÃO DE SUPERFÍCIE COM ARGAMASSA POLIMÉRICA / MEMBRANA ACRÍLICA, 4 DEMÃOS, REFORÇADA COM VÉU DE POLIÉSTER (MAV). AF_06/2018 | 98 | M2 | 32.34 | 26.93 | 3169.32 | 2639.14 | 5808.46
|  |  |  | TOTAL LAJE COBERTURA |  |  |  |  | 15406.1688 | 4885.4264 | 20291.5952
|  |  |  | TOTAL ESTRUTURA |  |  |  |  | 62268.8671 | 20431.4227 | 82700.2898
4.2. |  |  |  | ARQUITETURA
4.2.1. |  |  |  | PISOS
4.2.1.1. | 5719 | SINAPI |  | ATERRO APILOADO EM CAMADAS 0,20M, UTILIZANDO MATERIAL ARGILO - ARENOSO ADQUIRIDO EM JAZIDA, JÁ CONSIDERANDO UM ACRÉSCIMO DE 25% NO VOLUME DO MATERIAL ADQUIRIDO, NÃO CONSIDERANDO O TRANSPORTE ATÉ O ATERRO | 21 | M3 | 87.99 | 60.95 | 1847.79 | 1279.95 | 3127.74
4.2.1.2. | 97083 | SINAPI |  | COMPACTAÇÃO MECÂNICA DE SOLO PARA EXECUÇÃO DE RADIER, PISO DE CONCRETO OU L AJE SOBRE SOLO, COM COMPACTADOR DE SOLOS A PERCUSSÃO. AF_09/2021 | 90 | M2 | 0.55 | 2.91 | 49.5 | 261.9 | 311.4
4.2.1.3. | 96624 | SINAPI |  | LASTRO COM MATERIAL GRANULAR (PEDRA BRITADA N.2), APLICADO EM PISOS OU LAJE S SOBRE SOLO, ESPESSURA DE *10 CM*. AF_08/2017 | 10 | M3 | 91.4 | 32.5 | 914 | 325 | 1239
4.2.1.4. | 94998 | SINAPI |  | EXECUÇÃO DE PASSEIO (RAMPA) OU PISO DE CONCRETO COM CONCRETO MOLDADO IN LOCO, FEITO EM OBRA, ACABAMENTO CONVENCIONAL, ESPESSURA 12 CM, ARMADO. AF_07/2016 | 1.65 | M2 | 131.53 | 42.64 | 217.0245 | 70.356 | 287.3805
4.2.1.5. | 94439 | SINAPI |  | (COMPOSIÇÃO REPRESENTATIVA) DO SERVIÇO DE CONTRAPISO EM ARGAMASSA TRAÇO 1:4 (CIM E AREIA), BETONEIRA 400 L, E = 4 CM ÁREAS SECAS E MOLHADAS SOBRE LAJE , E = 3 CM ÁR EAS MOLHADAS SOBRE IMPERMEABILIZAÇÃO, CASA E EDIFICAÇÃO PÚBLICA PADRÃO. AF_11/20 | 81.68 | M2 | 37.94 | 19.33 | 3098.9392 | 1578.8744 | 4677.8136
4.2.1.6. | 87263 | SINAPI |  | REVESTIMENTO CERÂMICO PARA PISO COM PLACAS TIPO PORCELANATO DE DIMENSÕES 60 X60 CM APLICADA EM AMBIENTES DE ÁREA MAIOR QUE 10 M². AF_06/2014 | 81.68 | M2 | 158.13 | 14.93 | 12916.0584 | 1219.4824 | 14135.5408
4.2.1.7. | HT007 | COMP PRÓPRIA |  | SOLEIRA DE BASALTO LIXADO-L=25cm-e=2cm | 1.1 | M2 | 262.8 | 139.46 | 289.08 | 153.406 | 442.486
4.2.1.8. | 101094 | SINAPI |  | PISO PODOTÁTIL, DIRECIONAL OU ALERTA, ASSENTADO SOBRE ARGAMASSA. AF_05/2020 | 6 | M | 181.8 | 15.26 | 1090.8 | 91.56 | 1182.36
|  |  |  | TOTAL PISOS |  |  |  |  | 20423.1921 | 4980.5288 | 25403.7209
4.2.2. |  |  |  | PAREDES E DIVISÓRIAS
4.2.2.1. | 87492 | SINAPI |  | ALVENARIA DE VEDAÇÃO DE BLOCOS CERÂMICOS FURADOS NA VERTICAL DE 14X19X39CM(ESPESSURA 14CM) DE PAREDES COM ÁREA LÍQUIDA MAIOR OU IGUAL A 6M² COM VÃOS E ARGAMASSA DEASSENTAMENTO COM PREPARO MANUAL. AF_06/2014 | 34.54 | M2 | 56.21 | 32.74 | 1941.4934 | 1130.8396 | 3072.333
4.2.2.2. | 87493 | SINAPI |  | ALVENARIA DE VEDAÇÃO DE BLOCOS CERÂMICOS FURADOS NA VERTICAL DE 19X19X39CM (ESPESSURA 19CM) DE PAREDES COM ÁREA LÍQUIDA MAIOR OU IGUAL A 6M² COM VÃOS E ARGAMASSA DE ASSENTAMENTO COM PREPARO EM BETONEIRA. AF_06/2014 | 62.28 | M2 | 70.29 | 36.09 | 4377.6612 | 2247.6852 | 6625.3464
|  |  |  | TOTAL PAREDES E DIVISÓRIAS |  |  |  |  | 6319.1546 | 3378.5348 | 9697.6794
4.2.3. |  |  |  | REVESTIMENTOS
4.2.3.1. |  |  |  | REVESTIMENTO ARGAMASSA EXTERNO
4.2.3.1.1. | 87904 | SINAPI |  | CHAPISCO APLICADO EM ALVENARIA (COM PRESENÇA DE VÃOS) E ESTRUTURAS DE CONCR ETO DE FACHADA, COM COLHER DE PEDREIRO. ARGAMASSA TRAÇO 1:3 COM PREPARO MANUAL. AF_06/201 4 | 68.16 | M2 | 2.98 | 7.33 | 203.1168 | 499.6128 | 702.7296
4.2.3.1.2. | 87775 | SINAPI |  | EMBOÇO OU MASSA ÚNICA EM ARGAMASSA TRAÇO 1:2:8, PREPARO MECÂNICO COM BETONE IRA 400 L, APLICADA MANUALMENTE EM PANOS DE FACHADA COM PRESENÇA DE VÃOS, ESPESSURA DE 25 MM. AF_06/2014 | 68.16 | M2 | 23.39 | 38.54 | 1594.2624 | 2626.8864 | 4221.1488
4.2.3.1.3. | 74001/1 | SINAPI |  | REBOCO COM ARGAMASSA PRE-FABRICADA, ESPESSURA 0,5CM, PREPARO MECANICO DA AR GAMASSA | 68.16 | M2 | 8.44 | 22.63 | 575.2704 | 1542.4608 | 2117.7312
|  |  |  | TOTAL REVESTIMENTO ARGAMASSA EXTERNO |  |  |  |  | 2372.6496 | 4668.96 | 7041.6096
4.2.3.2. |  |  |  | REVESTIMENTO ARGAMASSA-LAJE FORRO
4.2.3.2.1. | 87878 | SINAPI |  | CHAPISCO APLICADO EM ALVENARIAS E ESTRUTURAS DE CONCRETO INTERNAS, COM COLH ER DE PEDREIRO. ARGAMASSA TRAÇO 1:3 COM PREPARO MANUAL. AF_06/2014 | 82.02 | M2 | 2.53 | 2.81 | 207.5106 | 230.4762 | 437.9768
4.2.3.2.2. | 89173 | SINAPI |  | (COMPOSIÇÃO REPRESENTATIVA) DO SERVIÇO DE EMBOÇO/MASSA ÚNICA, APLICADO MANU ALMENTE, TRAÇO 1:2:8, EM BETONEIRA DE 400L, PAREDES INTERNAS, COM EXECUÇÃO DE TALISCAS, ED IFICAÇÃO HABITACIONAL UNIFAMILIAR (CASAS) E EDIFICAÇÃO PÚBLICA PADRÃO. AF_12/2 | 82.02 | M2 | 20.04 | 19.35 | 1643.6808 | 1587.087 | 3230.7678
4.2.3.2.3. | 74001/1 | SINAPI |  | REBOCO COM ARGAMASSA PRE-FABRICADA, ESPESSURA 0,5CM, PREPARO MECANICO DA AR GAMASSA | 82.02 | M2 | 8.44 | 22.63 | 692.2488 | 1856.1126 | 2548.3614
|  |  |  | TOTAL REVESTIMENTO ARGAMASSA-LAJE FORRO |  |  |  |  | 2543.4502 | 3673.6658 | 6217.116
4.2.3.3. |  |  |  | REVESTIMENTO CERÃMICO-PAREDES INTERNAS
4.2.3.3.1. | 87878 | SINAPI |  | CHAPISCO APLICADO EM ALVENARIAS E ESTRUTURAS DE CONCRETO INTERNAS, COM COLH ER DE PEDREIRO. ARGAMASSA TRAÇO 1:3 COM PREPARO MANUAL. AF_06/2014 | 125.44 | M2 | 2.53 | 2.81 | 317.3632 | 352.4864 | 669.8496
4.2.3.3.2. | 87775 | SINAPI |  | EMBOÇO OU MASSA ÚNICA EM ARGAMASSA TRAÇO 1:2:8, PREPARO MECÂNICO COM BETONEIRA 400 L, APLICADA MANUALMENTE EM PANOS DE FACHADA COM PRESENÇA DE VÃOS, ESPESSURA DE 25MM. AF_06/2014 | 125.44 | M2 | 23.39 | 38.54 | 2934.0416 | 4834.4576 | 7768.4992
4.2.3.3.3. | HT008 | COMP PRÓPRIA |  | REVESTIMENTO CERÂMICO P/PAREDES INTERNAS C/PLACAS TIPO PORCELANATO C/DIMENSÕES 40x60 cm-ALTURA INTEIRA DA PAREDE | 125.44 | M2 | 83.36 | 33.56 | 10456.6784 | 4209.7664 | 14666.4548
|  |  |  | TOTAL REVESTIMENTO CERÃMICO-PAREDES INTERNAS |  |  |  |  | 13708.0832 | 9396.7204 | 23104.8036
4.2.3.4. |  |  |  | PEITORIL BASALTO LIXADO
4.2.3.5.1. | HT009 | COMP PRÓPRIA |  | PEITORIL DE BASALTO LIXADO-L=20cm-e=2cm | 3.14 | M2 | 262.8 | 139.46 | 825.192 | 437.9044 | 1263.0864
|  |  |  | TOTAL PEITORIL BASALTO LIXADO |  |  |  |  | 825.192 | 437.9044 | 1263.0864
|  |  |  | TOTAL REVESTIMENTOS |  |  |  |  | 19449.375 | 18177.2506 | 37626.6256
4.2.4. |  |  |  | PINTURAS
4.2.4.1. |  |  |  | PINTURAS INTERNAS
4.2.4.1.1. | 88484 | SINAPI |  | APLICAÇÃO DE FUNDO SELADOR ACRÍLICO EM TETO, UMA DEMÃO. AF_06/2014 | 82.02 | M2 | 1.81 | 1.64 | 148.4562 | 134.5128 | 282.969
4.2.4.1.2. | 88494 | SINAPI |  | APLICAÇÃO E LIXAMENTO DE MASSA LÁTEX EM TETO, UMA DEMÃO. AF_06/2014 | 82.02 | M2 | 8.14 | 16.21 | 667.6428 | 1329.5442 | 1997.177
4.2.4.1.3. | 88488 | SINAPI |  | APLICAÇÃO MANUAL DE PINTURA COM TINTA LÁTEX ACRÍLICA EM TETO, DUAS DEMÃOS.A F_06/2014 | 82.02 | M2 | 13.21 | 7.84 | 1083.4842 | 643.0368 | 1726.521
|  |  |  | TOTAL PINTURAS INTERNAS |  |  |  |  | 1899.5832 | 2107.0938 | 4006.667
4.2.4.2. |  |  |  | PINTURAS EXTERNAS
4.2.4.2.1. | 88415 | SINAPI |  | APLICAÇÃO MANUAL DE FUNDO SELADOR ACRÍLICO EM PAREDES EXTERNAS DE CASAS. AF _06/2014 | 68.16 | M2 | 1.81 | 1.61 | 123.3696 | 109.7376 | 233.1072
4.2.4.2.2. | 96130 | SINAPI |  | APLICAÇÃO MANUAL DE MASSA ACRÍLICA EM PAREDES EXTERNAS DE CASAS, UMA DEMÃO. AF_05/2017 | 68.16 | M2 | 12.26 | 12.75 | 835.6416 | 869.04 | 1704.6816
4.2.4.2.3. | 88489 | SINAPI |  | APLICAÇÃO MANUAL DE PINTURA COM TINTA LÁTEX ACRÍLICA EM PAREDES, DUAS DEMÃO S. AF_06/2014 | 68.16 | M2 | 12.96 | 6.03 | 883.3536 | 411.0048 | 1294.3484
|  |  |  | TOTAL PINTURAS EXTERNAS |  |  |  |  | 1842.3648 | 1389.7824 | 3232.1372
|  |  |  | TOTAL PINTURAS |  |  |  |  | 3741.938 | 3496.8662 | 7238.8142
4.2.6. |  |  |  | ESQUADRIAS
4.2.6.1. | HT042 | COMP PRÓPRIA |  | PORTA EM ALUMÍNIO DE ABRIR TIPO VENEZIANA COR BRANCO, COM CONTRAMARCO, FIXAÇÃO COM PARAFUSOS - FORNECIMENTO E INSTALAÇÃO. | 4.62 | M2 | 1256.64 | 83.49 | 5805.6768 | 385.7238 | 6191.4006
4.2.6.2. | HT042-1 | COMP PRÓPRIA |  | JANELA EM ALUMÍNIO TIPO VENEZIANA, FIXA COR BRANCO, COM CONTRAMARCO, FIXAÇÃO COM PARAFUSOS - FORNECIMENTO E INSTALAÇÃO. | 5.6 | M2 | 1126.3 | 83.49 | 6307.28 | 467.544 | 6774.824
4.2.6.3. | 93187 | SINAPI |  | VERGA MOLDADA IN LOCO EM CONCRETO PARA JANELAS COM MAIS DE 1,5 M DE VÃO. AF_03/2016 | 19.7 | M | 70.2 | 27.05 | 1382.94 | 532.885 | 1915.825
4.2.6.4. | 93197 | SINAPI |  | CONTRAVERGA MOLDADA IN LOCO EM CONCRETO PARA VÃOS DE MAIS DE 1,5 M DE COMPRIMENTO. AF_03/2016 | 14.4 | M | 63.85 | 27.14 | 919.44 | 390.816 | 1310.256
|  |  |  | TOTAL ESQUADRIAS |  |  |  |  | 14415.3368 | 1776.9688 | 16192.3056
|  |  |  | TOTAL ARQUITETURA |  |  |  |  | 64348.9965 | 31810.1492 | 96159.1457
4.3. |  |  |  | INSTALAÇÕES HIDROSSANITÁRIAS
4.3.1. |  |  |  | LOUÇAS E EQUIPAMENTOS
4.3.1.1. | 86941 | SINAPI |  | LAVATÓRIO LOUÇA BRANCA COM COLUNA, 45 X 55CM OU EQUIVALENTE, PADRÃO MÉDIO, INCLUSO SIFÃO TIPO GARRAFA, VÁLVULA E ENGATE FLEXÍVEL DE 40CM EM METAL CROMADO, COM TORNEI RA CROMADA DE MESA, PADRÃO MÉDIO - FORNECIMENTO E INSTALAÇÃO. AF_01/2020 | 4 | UN | 1040.69 | 71.45 | 4162.76 | 285.8 | 4448.56
|  |  |  | TOTAL LOUÇAS E EQUIPAMENTOS |  |  |  |  | 4162.76 | 285.8 | 4448.56
4.3.2. |  |  |  | ACESSÓRIOS PARA SANITÁRIOS E ÁREAS DE APOIO – GERAL
4.3.2.1. | 95544 | SINAPI |  | PAPELEIRA DE PAREDE EM METAL CROMADO SEM TAMPA, INCLUSO FIXAÇÃO. AF_01/2020 | 4 | UN | 89.06 | 9.88 | 356.24 | 39.52 | 395.76
4.3.2.2. | 95547 | SINAPI |  | SABONETEIRA PLASTICA TIPO DISPENSER PARA SABONETE LIQUIDO COM RESERVATORIO 800 A 1500 ML, INCLUSO FIXAÇÃO. AF_01/2020 | 4 | UN | 48.4 | 9.88 | 193.6 | 39.52 | 233.12
4.3.2.3. | HT025 | COMP PRÓPRIA |  | DISPENSER EM PVC BRANCO-ALCOOL GEL | 4 | UN | 52.44 | 9.88 | 209.76 | 39.52 | 249.28
|  |  |  | TOTAL ACESSÓRIOS PARA SANITÁRIOS E ÁREAS DE APOIO – GERAL |  |  |  |  | 759.6 | 118.56 | 878.16
4.3.3. |  |  |  | ÁGUA FRIA
4.3.3.1. |  |  |  | TUBULAÇÕES E CONEXÕES
4.3.3.1.1. | 91785 | SINAPI |  | (COMPOSIÇÃO REPRESENTATIVA) DO SERVIÇO DE INSTALAÇÃO DE TUBOS DE PVC, SOLDÁ VEL, ÁGUA FRIA, DN 25 MM (INSTALADO EM RAMAL, SUB-RAMAL, RAMAL DE DISTRIBUIÇÃO OU PRUMADA) , INCLUSIVE CONEXÕES, CORTES E FIXAÇÕES, PARA PRÉDIOS. AF_10/2015 | 30 | M | 19.6 | 32.58 | 588 | 977.4 | 1565.4
4.3.3.1.2. | 91784 | SINAPI |  | (COMPOSIÇÃO REPRESENTATIVA) DO SERVIÇO DE INSTALAÇÃO TUBOS DE PVC, SOLDÁVEL , ÁGUA FRIA, DN 20 MM (INSTALADO EM RAMAL, SUB-RAMAL, RAMAL DE DISTRIBUIÇÃO OU PRUMADA), I NCLUSIVE CONEXÕES, CORTES E FIXAÇÕES, PARA PRÉDIOS. AF_10/2015 | 15 | M | 18.76 | 33.51 | 281.4 | 502.65 | 784.05
|  |  |  | TOTAL TUBULAÇÕES E CONEXÕES |  |  |  |  | 869.4 | 1480.05 | 2349.45
4.3.3.2. |  |  |  | ACESSÓRIOS, DISPOSITIVOS E COMPONENTES
4.3.3.2.1. | 89987 | SINAPI |  | REGISTRO DE GAVETA BRUTO, LATÃO, ROSCÁVEL, 3/4", COM ACABAMENTO E CANOPLA CROMADOS. FORNECIDO E INSTALADO EM RAMAL DE ÁGUA. AF_12/2014 | 4 | UN | 123.18 | 10.29 | 492.72 | 41.16 | 533.88
4.3.3.2.2. | 86913 | SINAPI |  | TORNEIRA CROMADA 1/2” OU 3/4” PARA TANQUE, PADRÃO POPULAR - FORNECIMENTO E INSTALAÇÃO. AF_01/2020 | 2 | UN | 79.76 | 4.75 | 159.52 | 9.5 | 169.02
4.3.3.2.3. | HT028 | COMP PRÓPRIA |  | CISTERNA VERTICAL MODULAR-1.050L-C-FILTRO | 2 | UN | 3217.49 | 191.25 | 6434.98 | 382.5 | 6817.48
|  |  |  | TOTAL ACESSÓRIOS, DISPOSITIVOS E COMPONENTES |  |  |  |  | 7087.22 | 433.16 | 7520.38
|  |  |  | TOTAL ÁGUA FRIA |  |  |  |  | 7956.62 | 1913.21 | 9869.83
4.3.4. |  |  |  | ESGOTO CLOACAL
4.3.4.1. |  |  |  | TUBULAÇÕES E CONEXÕES
4.3.4.1.1. | 91792 | SINAPI |  | (COMPOSIÇÃO REPRESENTATIVA) DO SERVIÇO DE INSTALAÇÃO DE TUBO DE PVC, SÉRIEN ORMAL, ESGOTO PREDIAL, DN 40 MM (INSTALADO EM RAMAL DE DESCARGA OU RAMAL DE ESGOTO SANITÁR IO), INCLUSIVE CONEXÕES, CORTES E FIXAÇÕES, PARA PRÉDIOS. AF_10/2015 | 4 | M | 29.16 | 40.69 | 116.64 | 162.76 | 279.4
4.3.4.1.2. | 91793 | SINAPI |  | (COMPOSIÇÃO REPRESENTATIVA) DO SERVIÇO DE INSTALAÇÃO DE TUBO DE PVC, SÉRIEN ORMAL, ESGOTO PREDIAL, DN 50 MM (INSTALADO EM RAMAL DE DESCARGA OU RAMAL DE ESGOTO SANITÁR IO), INCLUSIVE CONEXÕES, CORTES E FIXAÇÕES PARA, PRÉDIOS. AF_10/2015 | 18 | M | 55.89 | 51.04 | 1006.02 | 918.72 | 1924.74
4.3.4.1.3. | 91794 | SINAPI |  | (COMPOSIÇÃO REPRESENTATIVA) DO SERVIÇO DE INST. TUBO PVC, SÉRIE N, ESGOTO P REDIAL, DN 75 MM, (INST. EM RAMAL DE DESCARGA, RAMAL DE ESG. SANITÁRIO, PRUMADA DE ESG. SA NITÁRIO OU VENTILAÇÃO), INCL. CONEXÕES, CORTES E FIXAÇÕES, P/ PRÉDIOS. AF_10/2015 | 1 | M | 40.61 | 15.19 | 40.61 | 15.19 | 55.8
4.3.4.1.4. | 91795 | SINAPI |  | ((COMPOSIÇÃO REPRESENTATIVA) DO SERVIÇO DE INST. TUBO PVC, SÉRIE N, ESGOTO PREDIAL, 100 MM (INST. RAMAL DESCARGA, RAMAL DE ESG. SANIT., PRUMADA ESG. SANIT., VENTILAÇÃO OU SUB-COLETOR AÉREO), INCL. CONEXÕES E CORTES, FIXAÇÕES, P/ PRÉDIOS. AF_10/2015 | 15 | M | 61.69 | 29.94 | 925.35 | 449.1 | 1374.45
|  |  |  | TOTAL TUBULAÇÕES E CONEXÕES |  |  |  |  | 2088.62 | 1545.77 | 3634.39
4.3.4.2. |  |  |  | ACESSÓRIOS, DISPOSITIVOS E COMPONENTES
4.3.4.2.1. | 89707 | SINAPI |  | CAIXA SIFONADA, PVC, DN 100 X 100 X 50 MM, JUNTA ELÁSTICA, FORNECIDA E INST ALADA EM RAMAL DE DESCARGA OU EM RAMAL DE ESGOTO SANITÁRIO. AF_12/2014 | 5 | UN | 40.61 | 11.64 | 203.05 | 58.2 | 261.25
4.3.4.2.2. | 98102 | SINAPI |  | CAIXA DE GORDURA SIMPLES, CIRCULAR, EM CONCRETO PRÉ-MOLDADO, DIÂMETRO INTER NO = 0,4 M, ALTURA INTERNA = 0,4 M. AF_12/2020 | 2 | UN | 205.53 | 5.41 | 411.06 | 10.82 | 421.88
|  |  |  | TOTAL ACESSÓRIOS, DISPOSITIVOS E COMPONENTES |  |  |  |  | 614.11 | 69.02 | 683.13
|  |  |  | TOTAL ESGOTO CLOACAL |  |  |  |  | 2702.73 | 1614.79 | 4317.52
|  |  |  | TOTAL INSTALAÇÕES HIDROSSANITÁRIAS |  |  |  |  | 15581.71 | 3932.36 | 19514.07
|  |  |  | TOTAL CENTRAL RESÍDUOS E NECROTÉRIO |  |  |  |  | 142199.5736 | 56173.9319 | 198373.4955
5. |  |  |  | IMAGENOLOGIA - ENDOSCOPIA DIGESTIVA E RESPIRATÓRIA
5.1. |  |  |  | ESTRUTURA
5.1.1. |  |  |  | FUNDAÇÕES
5.1.1.1. |  |  |  | ESTACAS
5.1.1.1.1. | 100656 | SINAPI |  | ESTACA PRÉ-MOLDADA DE CONCRETO, SEÇÃO QUADRADA, CAPACIDADE DE 25 TONELADAS,INCLUSO EMENDA (EXCLUSIVE MOBILIZAÇÃO E DESMOBILIZAÇÃO). AF_12/2019 | 48 | M | 115.91 | 16.36 | 5563.68 | 785.28 | 6348.96
5.1.1.1.2. | 100657 | SINAPI |  | ESTACA PRÉ-MOLDADA DE CONCRETO SEÇÃO QUADRADA, CAPACIDADE DE 50 TONELADAS,INCLUSO EMENDA (EXCLUSIVE MOBILIZAÇÃO E DESMOBILIZAÇÃO). AF_12/2019 | 66 | M | 153.73 | 17.23 | 10146.18 | 1137.18 | 11283.36
5.1.1.1.3. | 95601 | SINAPI |  | ARRASAMENTO MECANICO DE ESTACA DE CONCRETO ARMADO, DIAMETROS DE ATÉ 40 CM.AF_11/2016 | 19 | UN | 2.03 | 16.79 | 38.57 | 319.01 | 357.58
|  |  |  | TOTAL ESTACAS |  |  |  |  | 15748.43 | 2241.47 | 17989.9
5.1.1.2. |  |  |  | BLOCOS DE FUNDAÇÃO
5.1.1.2.1. | 96523 | SINAPI |  | ESCAVAÇÃO MANUAL PARA BLOCO DE COROAMENTO OU SAPATA (INCLUINDO ESCAVAÇÃO PA RA COLOCAÇÃO DE FÔRMAS). AF_06/2017 | 11 | M3 | 9.25 | 91.5 | 101.75 | 1006.5 | 1108.25
5.1.1.2.2. | 96995 | SINAPI |  | REATERRO MANUAL APILOADO COM SOQUETE. AF_10/2017 | 8.01 | M3 | 5.13 | 48.73 | 41.0913 | 390.3273 | 431.4186
5.1.1.2.3. | 96528 | SINAPI |  | FABRICAÇÃO, MONTAGEM E DESMONTAGEM DE FÔRMA PARA BLOCO DE COROAMENTO, EM MADEIRA SERRADA, E=25 MM, 1 UTILIZAÇÃO. AF_06/2017 | 27.53 | M2 | 115.6 | 63.36 | 3182.468 | 1744.3008 | 4926.7688
5.1.1.2.4. | 96543 | SINAPI |  | ARMAÇÃO DE BLOCO, VIGA BALDRAME E SAPATA UTILIZANDO AÇO CA-60 DE 5 MM - MON TAGEM. AF_06/2017 | 33.6 | KG | 14.53 | 7.69 | 488.208 | 258.384 | 746.592
5.1.1.2.5. | 96544 | SINAPI |  | ARMAÇÃO DE BLOCO, VIGA BALDRAME OU SAPATA UTILIZANDO AÇO CA-50 DE 6,3 MM - MONTAGEM. AF_06/2017 | 22.8 | KG | 15.61 | 5.58 | 355.908 | 127.224 | 483.132
5.1.1.2.6. | 96545 | SINAPI |  | ARMAÇÃO DE BLOCO, VIGA BALDRAME OU SAPATA UTILIZANDO AÇO CA-50 DE 8,0 MM - MONTAGEM. AF_06/2017 | 38.3 | KG | 16 | 4.04 | 612.8 | 154.732 | 767.532
5.1.1.2.7. | 96547 | SINAPI |  | ARMAÇÃO DE BLOCO, VIGA BALDRAME OU SAPATA UTILIZANDO AÇO CA-50 DE 12,5 MM - MONTAGEM. AF_06/2017 | 111.9 | KG | 13.05 | 2.26 | 1460.295 | 252.894 | 1713.189
5.1.1.2.8. | 96557 | SINAPI |  | CONCRETAGEM DE BLOCOS DE COROAMENTO E VIGAS BALDRAMES, FCK 30 MPA, COM USO DE BOMBA – LANÇAMENTO, ADENSAMENTO E ACABAMENTO. AF_06/2017 | 2.99 | M3 | 711.85 | 20.04 | 2128.4315 | 59.9196 | 2188.3511
|  |  |  | TOTAL BLOCOS DE FUNDAÇÃO |  |  |  |  | 8370.9618 | 3994.2717 | 12365.2335
|  |  |  | TOTAL FUNDAÇÕES |  |  |  |  | 24119.3918 | 6235.7417 | 30355.1335
5.1.2. |  |  |  | VIGAS
5.1.2.1. |  |  |  | VIGAS DE FUNDAÇÃO
5.1.2.1.1. | 96539 | SINAPI |  | FABRICAÇÃO, MONTAGEM E DESMONTAGEM DE FÔRMA PARA VIGA BALDRAME, EM CHAPA DE MADEIRA COMPENSADA RESINADA, E=17 MM, 2 UTILIZAÇÕES. AF_06/2017 | 108.22 | M2 | 91.73 | 66.35 | 9927.0206 | 7180.397 | 17107.4176
5.1.2.1.2. | 96543 | SINAPI |  | ARMAÇÃO DE BLOCO, VIGA BALDRAME E SAPATA UTILIZANDO AÇO CA-60 DE 5 MM - MONTAGEM. AF_06/2017 | 164 | KG | 14.53 | 7.69 | 2382.92 | 1261.16 | 3644.08
5.1.2.1.3. | 96544 | SINAPI |  | ARMAÇÃO DE BLOCO, VIGA BALDRAME OU SAPATA UTILIZANDO AÇO CA-50 DE 6,3 MM -MONTAGEM. AF_06/2017 | 3.2 | KG | 15.61 | 5.58 | 49.952 | 17.856 | 67.808
5.1.2.1.4. | 96546 | SINAPI |  | ARMAÇÃO DE BLOCO, VIGA BALDRAME OU SAPATA UTILIZANDO AÇO CA-50 DE 10,0 MM -MONTAGEM. AF_06/2017 | 180.4 | KG | 14.99 | 3.03 | 2704.196 | 546.612 | 3250.808
5.1.2.1.5. | 96547 | SINAPI |  | ARMAÇÃO DE BLOCO, VIGA BALDRAME OU SAPATA UTILIZANDO AÇO CA-50 DE 12,5 MM -MONTAGEM. AF_06/2017 | 271.3 | KG | 13.05 | 2.26 | 3540.465 | 613.138 | 4153.613
5.1.2.1.6. | 96548 | SINAPI |  | ARMAÇÃO DE BLOCO, VIGA BALDRAME OU SAPATA UTILIZANDO AÇO CA-50 DE 16,0 MM -MONTAGEM. AF_06/2017 | 244.2 | KG | 12.96 | 1.61 | 3164.832 | 393.162 | 3557.994
5.1.2.1.7. | 96557 | SINAPI |  | CONCRETAGEM DE BLOCOS DE COROAMENTO E VIGAS BALDRAMES, FCK 30 MPA, COM USO DE BOMBA – LANÇAMENTO, ADENSAMENTO E ACABAMENTO. AF_06/2017 | 10.33 | M3 | 711.85 | 20.04 | 7353.4105 | 207.0132 | 7560.4237
|  |  |  | TOTAL VIGAS DE FUNDAÇÃO |  |  |  |  | 29122.7961 | 10219.3382 | 39342.1443
5.1.2.2. |  |  |  | VIGAS DE COBERTURA
5.1.2.2.1. | 92265 | SINAPI |  | FABRICAÇÃO DE FÔRMA PARA VIGAS, EM CHAPA DE MADEIRA COMPENSADA RESINADA, E= 17 MM. AF_12/2015 | 99.59 | M2 | 148.7 | 34.58 | 14809.033 | 3443.8222 | 18252.8452
5.1.2.2.2. | 92759 | SINAPI |  | ARMAÇÃO DE PILAR OU VIGA DE ESTRUTURA CONVENCIONAL DE CONCRETO ARMADO UTILIZANDO AÇO CA-60 DE 5,0 MM - MONTAGEM. AF_06/2022 | 107.6 | KG | 14.08 | 4.61 | 1515.008 | 496.036 | 2011.054
5.1.2.2.3. | 92760 | SINAPI |  | ARMAÇÃO DE PILAR OU VIGA DE ESTRUTURA CONVENCIONAL DE CONCRETO ARMADO UTILIZANDO AÇO CA-50 DE 6,3 MM - MONTAGEM. AF_06/2022 | 3.3 | KG | 15.33 | 3.08 | 50.589 | 10.164 | 60.753
5.1.2.2.4. | 92762 | SINAPI |  | ARMAÇÃO DE PILAR OU VIGA DE ESTRUTURA CONVENCIONAL DE CONCRETO ARMADO UTILIZANDO AÇO CA-50 DE 10,0 MM - MONTAGEM. AF_06/2022 | 302.9 | KG | 14.85 | 1.34 | 4498.065 | 405.886 | 4903.961
5.1.2.2.5. | 92763 | SINAPI |  | ARMAÇÃO DE PILAR OU VIGA DE ESTRUTURA CONVENCIONAL DE CONCRETO ARMADO UTILIZANDO AÇO CA-50 DE 12,5 MM - MONTAGEM. AF_06/2022 | 27.1 | KG | 12.94 | 0.86 | 350.674 | 23.306 | 373.98
5.1.2.2.6. | 74138/4 | SINAPI |  | CONCRETO USINADO BOMBEADO FCK=30MPA, INCLUSIVE LANCAMENTO E ADENSAMENTO | 7.97 | M3 | 655.83 | 76.93 | 5226.9651 | 613.1321 | 5840.0972
|  |  |  | TOTAL VIGAS DE COBERTURA |  |  |  |  | 26450.3441 | 4992.3463 | 31442.6904
5.1.2.2. |  |  |  | VIGAS DO FUNDO DO RESERVATÓRIO
5.1.2.2.1. | 92265 | SINAPI |  | FABRICAÇÃO DE FÔRMA PARA VIGAS, EM CHAPA DE MADEIRA COMPENSADA RESINADA, E= 17 MM. AF_12/2015 | 8.1 | M2 | 148.7 | 34.58 | 1204.47 | 280.098 | 1484.568
5.1.2.2.2. | 92759 | SINAPI |  | ARMAÇÃO DE PILAR OU VIGA DE ESTRUTURA CONVENCIONAL DE CONCRETO ARMADO UTILIZANDO AÇO CA-60 DE 5,0 MM - MONTAGEM. AF_06/2022 | 7.6 | KG | 14.53 | 7.69 | 110.428 | 58.444 | 168.872
5.1.2.2.3. | 92762 | SINAPI |  | ARMAÇÃO DE PILAR OU VIGA DE ESTRUTURA CONVENCIONAL DE CONCRETO ARMADO UTILIZANDO AÇO CA-50 DE 10,0 MM - MONTAGEM. AF_06/2022 | 24.1 | KG | 14.99 | 3.03 | 361.259 | 73.023 | 434.282
5.1.2.2.4. | 74138/4 | SINAPI |  | CONCRETO USINADO BOMBEADO FCK=30MPA, INCLUSIVE LANCAMENTO E ADENSAMENTO | 0.65 | M3 | 655.83 | 76.93 | 426.2895 | 50.0045 | 476.294
|  |  |  | TOTAL VIGAS DO FUNDO DO RESERVATÓRIO |  |  |  |  | 2102.4465 | 461.5595 | 2564.006
|  |  |  | TOTAL VIGAS |  |  |  |  | 57675.5867 | 15673.254 | 73348.8407
5.1.3. |  |  |  | PILARES
5.1.3.1. | 92263 | SINAPI |  | FABRICAÇÃO DE FÔRMA PARA PILARES E ESTRUTURAS SIMILARES, EM CHAPA DE MADEIR A COMPENSADA RESINADA, E = 17 MM. AF_12/2015 | 85.5 | M2 | 193.38 | 43.1 | 16533.99 | 3685.05 | 20219.04
5.1.3.2. | 92759 | SINAPI |  | ARMAÇÃO DE PILAR OU VIGA DE ESTRUTURA CONVENCIONAL DE CONCRETO ARMADO UTILIZANDO AÇO CA-60 DE 5,0 MM - MONTAGEM. AF_06/2022 | 115.5 | KG | 14.08 | 4.61 | 1626.24 | 532.455 | 2158.695
5.1.3.3. | 92762 | SINAPI |  | ARMAÇÃO DE PILAR OU VIGA DE ESTRUTURA CONVENCIONAL DE CONCRETO ARMADO UTILIZANDO AÇO CA-50 DE 10,0 MM - MONTAGEM. AF_06/2022 | 11.3 | KG | 14.85 | 1.34 | 167.805 | 15.142 | 182.947
5.1.3.4. | 92763 | SINAPI |  | ARMAÇÃO DE PILAR OU VIGA DE ESTRUTURA CONVENCIONAL DE CONCRETO ARMADO UTILIZANDO AÇO CA-50 DE 12,5 MM - MONTAGEM. AF_06/2022 | 571.2 | KG | 12.94 | 0.86 | 7391.328 | 491.232 | 7882.56
5.1.3.5. | 74138/4 | SINAPI |  | CONCRETO USINADO BOMBEADO FCK=30MPA, INCLUSIVE LANCAMENTO E ADENSAMENTO | 5.74 | M3 | 655.83 | 76.93 | 3764.4642 | 441.5782 | 4206.0424
|  |  |  | TOTAL PILARES |  |  |  |  | 29483.8272 | 5165.4572 | 34649.2944
5.1.4. |  |  |  | LAJES
5.1.4.1. |  |  |  | LAJE COBERTURA
5.1.4.1.1. | 101956 | SINAPI |  | LAJE PRÉ-MOLDADA UNIDIRECIONAL, BIAPOIADA, ENCHIMENTO EM CERÂMICA, VIGOTA PROTENDIDA, ALTURA TOTAL DA LAJE (ENCHIMENTO+CAPA) = (10+5). AF_11/2020 | 109 | M2 | 69.6 | 16.05 | 7586.4 | 1749.45 | 9335.85
5.1.4.1.2. | 97089 | SINAPI |  | ARMAÇÃO PARA EXECUÇÃO DE RADIER, PISO DE CONCRETO OU LAJE SOBRE SOLO, COM USO DE TELA Q-113. AF_09/2021 | 178 | KG | 24.74 | 1.15 | 4403.72 | 204.7 | 4608.42
5.1.4.1.3. | 74138/4 | SINAPI |  | CONCRETO USINADO BOMBEADO FCK=30MPA, INCLUSIVE LANCAMENTO E ADENSAMENTO | 4.5 | M3 | 655.83 | 76.93 | 2951.235 | 346.185 | 3297.43
5.1.4.1.4. | 98556 | SINAPI |  | IMPERMEABILIZAÇÃO DE SUPERFÍCIE COM ARGAMASSA POLIMÉRICA / MEMBRANA ACRÍLICA, 4 DEMÃOS, REFORÇADA COM VÉU DE POLIÉSTER (MAV). AF_06/2018 | 50 | M2 | 32.34 | 26.93 | 1617 | 1346.5 | 2963.5
5.1.4.1.5. | 98546 | SINAPI |  | IMPERMEABILIZAÇÃO DE SUPERFÍCIE COM MANTA ASFÁLTICA, UMA CAMADA, INCLUSIVEAPLICAÇÃO DE PRIMER ASFÁLTICO, E=3MM. AF_06/2018 | 59 | M2 | 104.08 | 28.99 | 6140.72 | 1710.41 | 7851.13
5.1.4.1.6. | 98565 | SINAPI |  | PROTEÇÃO MECÂNICA DE SUPERFICIE HORIZONTAL COM ARGAMASSA DE CIMENTO E AREIA, TRAÇO 1:3, E=3CM. AF_06/2018 | 59 | M2 | 30.4 | 27.33 | 1793.6 | 1612.47 | 3406.07
|  |  |  | TOTAL LAJE COBERTURA |  |  |  |  | 24492.675 | 6969.715 | 31462.4
5.1.4.2. |  |  |  | LAJE FUNDO DO RESERVATÓRIO
5.1.4.2.1. | 92267 | SINAPI |  | FABRICAÇÃO DE FÔRMA PARA LAJES, EM CHAPA DE MADEIRA COMPENSADA RESINADA, E=17 MM. AF_12/2015 | 2.57 | M2 | 111.95 | 0.96 | 287.7115 | 2.4672 | 290.1787
5.1.4.2.2. | 92768 | SINAPI |  | ARMAÇÃO DE LAJE DE ESTRUTURA CONVENCIONAL DE CONCRETO ARMADO UTILIZANDO AÇOCA-60 DE 5,0 MM - MONTAGEM. AF_06/2022 | 22.4 | KG | 14.2 | 3.96 | 318.08 | 88.704 | 406.784
5.1.4.2.3. | 92769 | SINAPI |  | ARMAÇÃO DE LAJE DE ESTRUTURA CONVENCIONAL DE CONCRETO ARMADO UTILIZANDO AÇOCA-60 DE 6,3 MM - MONTAGEM. AF_06/2022 | 3.7 | KG | 15.35 | 2.54 | 56.795 | 9.398 | 66.203
5.1.4.2.4. | 92770 | SINAPI |  | ARMAÇÃO DE LAJE DE ESTRUTURA CONVENCIONAL DE CONCRETO ARMADO UTILIZANDO AÇOCA-50 DE 8,0 MM - MONTAGEM. AF_06/2022 | 6 | M3 | 15.75 | 1.56 | 94.5 | 9.36 | 103.86
5.1.4.2.5. | 74138/4 | SINAPI |  | CONCRETO USINADO BOMBEADO FCK=30MPA, INCLUSIVE LANCAMENTO E ADENSAMENTO | 0.39 | M3 | 655.83 | 76.93 | 255.7737 | 30.0027 | 285.7664
5.1.4.2.6. | 98546 | SINAPI |  | IMPERMEABILIZAÇÃO DE SUPERFÍCIE COM MANTA ASFÁLTICA, UMA CAMADA, INCLUSIVEAPLICAÇÃO DE PRIMER ASFÁLTICO, E=3MM. AF_06/2018 | 3 | M2 | 104.08 | 28.99 | 312.24 | 86.97 | 399.21
5.1.4.2.7. | 98565 | SINAPI |  | PROTEÇÃO MECÂNICA DE SUPERFICIE HORIZONTAL COM ARGAMASSA DE CIMENTO E AREIA, TRAÇO 1:3, E=3CM. AF_06/2018 | 3 | M2 | 30.4 | 27.33 | 91.2 | 81.99 | 173.19
|  |  |  | TOTAL LAJE FUNDO DO RESERVATÓRIO |  |  |  |  | 1416.3002 | 308.8919 | 1725.1921
|  |  |  | TOTAL LAJES |  |  |  |  | 25908.9752 | 7278.6069 | 33187.5921
|  |  |  | TOTAL ESTRUTURA |  |  |  |  | 137187.7909 | 34353.0598 | 171540.8507
5.2. |  |  |  | ARQUITETURA
5.2.1. |  |  |  | PISOS
5.2.1.1. | 5719 | SINAPI |  | ATERRO APILOADO EM CAMADAS 0,20M, UTILIZANDO MATERIAL ARGILO - ARENOSO ADQUIRIDO EM JAZIDA, JÁ CONSIDERANDO UM ACRÉSCIMO DE 25% NO VOLUME DO MATERIAL ADQUIRIDO, NÃO CONSIDERANDO O TRANSPORTE ATÉ O ATERRO | 22 | M3 | 87.99 | 60.95 | 1935.78 | 1340.9 | 3276.68
5.2.1.2. | 97083 | SINAPI |  | COMPACTAÇÃO MECÂNICA DE SOLO PARA EXECUÇÃO DE RADIER, PISO DE CONCRETO OU L AJE SOBRE SOLO, COM COMPACTADOR DE SOLOS A PERCUSSÃO. AF_09/2021 | 110 | M2 | 0.55 | 2.91 | 60.5 | 320.1 | 380.6
5.2.1.3. | 96624 | SINAPI |  | LASTRO COM MATERIAL GRANULAR (PEDRA BRITADA N.2), APLICADO EM PISOS OU LAJE S SOBRE SOLO, ESPESSURA DE *10 CM*. AF_08/2017 | 11 | M3 | 91.4 | 32.5 | 1005.4 | 357.5 | 1362.9
5.2.1.4. | 94439 | SINAPI |  | (COMPOSIÇÃO REPRESENTATIVA) DO SERVIÇO DE CONTRAPISO EM ARGAMASSA TRAÇO 1:4 (CIM E AREIA), BETONEIRA 400 L, E = 4 CM ÁREAS SECAS E MOLHADAS SOBRE LAJE , E = 3 CM ÁRE AS MOLHADAS SOBRE IMPERMEABILIZAÇÃO, CASA E EDIFICAÇÃO PÚBLICA PADRÃO. AF_11/20 | 150.43 | M2 | 37.94 | 19.33 | 5707.3142 | 2907.8119 | 8615.1161
5.2.1.5. | 87262 | SINAPI |  | REVESTIMENTO CERÂMICO PARA PISO COM PLACAS TIPO PORCELANATO DE DIMENSÕES 60 X60 CM APLICADA EM AMBIENTES DE ÁREA ENTRE 5 M² E 10 M². AF_06/2014 | 26.45 | M2 | 160.13 | 22.78 | 4235.4385 | 602.531 | 4837.9695
5.2.1.6. | 98679 | SINAPI |  | PISO CIMENTADO, TRAÇO 1:3 (CIMENTO E AREIA), ACABAMENTO LISO, ESPESSURA 2,0 CM, PREPARO MECÂNICO DA ARGAMASSA. AF_09/2020 | 116.41 | M2 | 26.61 | 15.6 | 3097.6701 | 1815.996 | 4913.6661
5.2.1.7. | HT012 | COMP PRÓPRIA |  | PISO VINÍLICO EM MANTA-e=2mm | 116.41 | M2 | 198.3 | 47.84 | 23084.103 | 5569.0544 | 28653.1474
5.2.1.8. | HT007 | COMP PRÓPRIA |  | SOLEIRA DE BASALTO LIXADO-L=25cm-e=2cm | 2.8 | M2 | 262.8 | 139.46 | 735.84 | 390.488 | 1126.328
5.2.1.9. | 101094 | SINAPI |  | PISO PODOTÁTIL, DIRECIONAL OU ALERTA, ASSENTADO SOBRE ARGAMASSA. AF_05/2020 | 6 | M | 181.8 | 15.26 | 1090.8 | 91.56 | 1182.36
|  |  |  | TOTAL PISOS |  |  |  |  | 40952.8358 | 13395.9413 | 54348.7771
5.2.2. |  |  |  | PAREDES E DIVISÓRIAS
5.2.2.1. | 87492 | SINAPI |  | ALVENARIA DE VEDAÇÃO DE BLOCOS CERÂMICOS FURADOS NA VERTICAL DE 14X19X39CM(ESPESSURA 14CM) DE PAREDES COM ÁREA LÍQUIDA MAIOR OU IGUAL A 6M² COM VÃOS E ARGAMASSA DEASSENTAMENTO COM PREPARO MANUAL. AF_06/2014 | 115.7 | M2 | 56.21 | 32.74 | 6503.497 | 3788.018 | 10291.515
5.2.2.2. | 87490 | SINAPI |  | ALVENARIA DE VEDAÇÃO DE BLOCOS CERÂMICOS FURADOS NA VERTICAL DE 9X19X39CM (ESPESSURA 9CM) DE PAREDES COM ÁREA LÍQUIDA MAIOR OU IGUAL A 6M² COM VÃOS E ARGAMASSA DE ASSENTAMENTO COM PREPARO MANUAL. AF_06/2014 | 97.25 | M2 | 43.94 | 22.96 | 4273.165 | 2232.86 | 6506.025
5.2.2.3. | 96359 | SINAPI |  | PAREDE COM PLACAS DE GESSO ACARTONADO (DRYWALL), PARA USO INTERNO, COM DUAS FACES SIMPLES E ESTRUTURA METÁLICA COM GUIAS SIMPLES, COM VÃOS AF_06/2017_P | 194.37 | M2 | 151.28 | 5.61 | 29404.2936 | 1090.4157 | 30494.7093
|  |  |  | TOTAL PAREDES E DIVISÓRIAS |  |  |  |  | 40180.9556 | 7111.3037 | 47292.2593
5.2.3. |  |  |  | FORROS
5.2.3.1. | 96114 | SINAPI |  | FORRO EM DRYWALL, PARA AMBIENTES COMERCIAIS, INCLUSIVE ESTRUTURA DE FIXAÇÃO . AF_05/2017_P | 137.1 | M2 | 100.6 | 8.76 | 13792.26 | 1200.996 | 14993.256
|  |  |  | TOTAL FORROS |  |  |  |  | 13792.26 | 1200.996 | 14993.256
5.2.4. |  |  |  | REVESTIMENTOS
5.2.4.1. |  |  |  | REVESTIMENTO ARGAMASSA EXTERNO
5.2.4.1.1. | 87904 | SINAPI |  | CHAPISCO APLICADO EM ALVENARIA (COM PRESENÇA DE VÃOS) E ESTRUTURAS DE CONCR ETO DE FACHADA, COM COLHER DE PEDREIRO. ARGAMASSA TRAÇO 1:3 COM PREPARO MANUAL. AF_06/201 4 | 139.16 | M2 | 2.98 | 7.33 | 414.6968 | 1020.0428 | 1434.7396
5.2.4.1.2. | 87775 | SINAPI |  | EMBOÇO OU MASSA ÚNICA EM ARGAMASSA TRAÇO 1:2:8, PREPARO MECÂNICO COM BETONE IRA 400 L, APLICADA MANUALMENTE EM PANOS DE FACHADA COM PRESENÇA DE VÃOS, ESPESSURA DE 25M M. AF_06/2014 | 139.16 | M2 | 23.39 | 38.54 | 3254.9524 | 5363.2264 | 8618.1788
5.2.4.1.3. | 74001/1 | SINAPI |  | REBOCO COM ARGAMASSA PRE-FABRICADA, ESPESSURA 0,5CM, PREPARO MECANICO DA AR GAMASSA | 139.16 | M2 | 8.44 | 22.63 | 1174.5104 | 3149.1908 | 4323.7012
|  |  |  | TOTAL REVESTIMENTO ARGAMASSA EXTERNO |  |  |  |  | 4844.1596 | 9532.46 | 14376.6196
5.2.4.2. |  |  |  | REVESTIMENTO ARGAMASSA-INTERNO
5.2.4.2.1. | 87878 | SINAPI |  | CHAPISCO APLICADO EM ALVENARIAS E ESTRUTURAS DE CONCRETO INTERNAS, COM COLH ER DE PEDREIRO. ARGAMASSA TRAÇO 1:3 COM PREPARO MANUAL. AF_06/2014 | 273.39 | M2 | 2.53 | 2.81 | 691.6767 | 768.2259 | 1459.9126
5.2.4.2.2. | 89173 | SINAPI |  | (COMPOSIÇÃO REPRESENTATIVA) DO SERVIÇO DE EMBOÇO/MASSA ÚNICA, APLICADO MANU ALMENTE, TRAÇO 1:2:8, EM BETONEIRA DE 400L, PAREDES INTERNAS, COM EXECUÇÃO DE TALISCAS, ED IFICAÇÃO HABITACIONAL UNIFAMILIAR (CASAS) E EDIFICAÇÃO PÚBLICA PADRÃO. AF_12/2 | 273.39 | M2 | 20.04 | 19.35 | 5478.7356 | 5290.0965 | 10768.8421
5.2.4.2.3. | 74001/1 | SINAPI |  | REBOCO COM ARGAMASSA PRE-FABRICADA, ESPESSURA 0,5CM, PREPARO MECANICO DA AR GAMASSA | 273.39 | M2 | 8.44 | 22.63 | 2307.4116 | 6186.8157 | 8494.2273
|  |  |  | TOTAL REVESTIMENTO ARGAMASSA-INTERNO |  |  |  |  | 8477.8339 | 12245.1481 | 20722.982
5.2.4.3. |  |  |  | REVESTIMENTO CERÃMICO-PAREDES INTERNAS
5.2.4.3.1. | 87878 | SINAPI |  | CHAPISCO APLICADO EM ALVENARIAS E ESTRUTURAS DE CONCRETO INTERNAS, COM COLH ER DE PEDREIRO. ARGAMASSA TRAÇO 1:3 COM PREPARO MANUAL. AF_06/2014 | 142.77 | M2 | 2.53 | 2.81 | 361.2081 | 401.1837 | 762.3918
5.2.4.3.2. | 87775 | SINAPI |  | EMBOÇO OU MASSA ÚNICA EM ARGAMASSA TRAÇO 1:2:8, PREPARO MECÂNICO COM BETONE IRA 400 L, APLICADA MANUALMENTE EM PANOS DE FACHADA COM PRESENÇA DE VÃOS, ESPESSURA DE 25M M. AF_06/2014 | 142.77 | M2 | 23.39 | 38.54 | 3339.3903 | 5502.3558 | 8841.7461
5.2.4.3.3. | HT008 | SINAPI |  | REVESTIMENTO CERÂMICO P/PAREDES INTERNAS C/PLACAS TIPO PORCELANATO C/DIMENSÕES 40x60 cm-ALTURA INTEIRA DA PAREDE | 142.77 | M2 | 83.36 | 33.56 | 11901.3072 | 4791.3612 | 16692.6684
|  |  |  | TOTAL REVESTIMENTO CERÃMICO-PAREDES INTERNAS |  |  |  |  | 15601.9056 | 10694.9007 | 26296.8063
5.2.4.4. |  |  |  | PEITORIL BASALTO LIXADO
5.2.4.5.1. | HT009 | COMP PRÓPRIA |  | PEITORIL DE BASALTO LIXADO-L=20cm-e=2cm | 2.01 | M2 | 262.8 | 139.46 | 528.228 | 280.3146 | 808.5426
|  |  |  | TOTAL PEITORIL BASALTO LIXADO |  |  |  |  | 528.228 | 280.3146 | 808.5426
|  |  |  | TOTAL REVESTIMENTOS |  |  |  |  | 29452.1271 | 32752.8234 | 62204.9505
5.2.5. |  |  |  | PINTURAS
5.2.5.1. |  |  |  | PINTURAS INTERNAS
5.2.5.1.1. | 88485 | SINAPI |  | APLICAÇÃO DE FUNDO SELADOR ACRÍLICO EM PAREDES, UMA DEMÃO. AF_06/2014 | 142.77 | M2 | 1.76 | 1.24 | 251.2752 | 177.0348 | 428.31
5.2.5.1.2. | 88495 | SINAPI |  | APLICAÇÃO E LIXAMENTO DE MASSA LÁTEX EM PAREDES, UMA DEMÃO. AF_06/2014 | 142.77 | M2 | 6.93 | 7.51 | 989.3961 | 1072.2027 | 2061.5988
5.2.5.1.3. | 88489 | SINAPI |  | APLICAÇÃO MANUAL DE PINTURA COM TINTA LÁTEX ACRÍLICA EM PAREDES, DUAS DEMÃO S. AF_06/2014 | 142.77 | M2 | 12.96 | 6.03 | 1850.2992 | 860.9031 | 2711.2023
5.2.5.1.4. | 88484 | SINAPI |  | APLICAÇÃO DE FUNDO SELADOR ACRÍLICO EM TETO DE GESSO, UMA DEMÃO. AF_06/2014 | 137.1 | M2 | 1.81 | 1.64 | 248.151 | 224.844 | 472.985
5.2.5.1.5. | 88494 | SINAPI |  | APLICAÇÃO E LIXAMENTO DE MASSA LÁTEX EM TETO DE GESSO, UMA DEMÃO. AF_06/2014 | 137.1 | M2 | 8.14 | 16.21 | 1115.994 | 2222.391 | 3338.375
5.2.5.1.6. | 88488 | SINAPI |  | APLICAÇÃO MANUAL DE PINTURA COM TINTA LÁTEX ACRÍLICA EM TETO DE GESSO, DUAS DEMÃOS.A F_06/2014 | 137.1 | M2 | 13.21 | 7.84 | 1811.091 | 1074.864 | 2885.945
|  |  |  | TOTAL PINTURAS INTERNAS |  |  |  |  | 6266.2065 | 5632.2196 | 11898.4261
5.2.5.2. |  |  |  | PINTURA EXTERNAS
5.2.5.2.1. | 88415 | SINAPI |  | APLICAÇÃO MANUAL DE FUNDO SELADOR ACRÍLICO EM PAREDES EXTERNAS DE CASAS. AF _06/2014 | 139.16 | M2 | 1.81 | 1.61 | 251.8796 | 224.0476 | 475.9272
5.2.5.2.2. | 96130 | SINAPI |  | APLICAÇÃO MANUAL DE MASSA ACRÍLICA EM PAREDES EXTERNAS DE CASAS, UMA DEMÃO. AF_05/2017 | 139.16 | M2 | 12.26 | 12.75 | 1706.1016 | 1774.29 | 3480.3916
5.2.5.2.3. | 88489 | SINAPI |  | APLICAÇÃO MANUAL DE PINTURA COM TINTA LÁTEX ACRÍLICA EM PAREDES, DUAS DEMÃO S. AF_06/2014 | 139.16 | M2 | 12.96 | 6.03 | 1803.5136 | 839.1348 | 2642.6384
|  |  |  | TOTAL PINTURA EXTERNAS |  |  |  |  | 3761.4948 | 2837.4724 | 6598.9572
|  |  |  | TOTAL PINTURAS |  |  |  |  | 10027.7013 | 8469.692 | 18497.3933
5.2.6. |  |  |  | ESQUADRIAS
5.2.6.1. | HT040 | COMP PRÓPRIA |  | JANELA DE ALUMÍNIO DE CORRER COM 2 FOLHAS PARA VIDROS, BATENTE, ACABAMENTO COR BRANCO. FERRAGENS, ALIZAR E CONTRAMARCO. FORNECIMENTO E INSTALAÇÃO | 7.6 | M2 | 1274.78 | 83.49 | 9688.328 | 634.524 | 10322.852
5.2.6.2. | HT044 | COMP PRÓPRIA |  | JANELA FIXA DE ALUMÍNIO COM VIDRO, BATENTE E FERRAGENS ACABAMENTO COR BRANCO, COM ALIZAR E CONTRAMARCO. FORNECIMENTO E INSTALAÇÃO. | 0.3 | M2 | 1226.66 | 101.55 | 367.998 | 30.465 | 398.473
5.2.6.3. | 90798 | SINAPI |  | KIT DE PORTA-PRONTA DE MADEIRA EM ACABAMENTO MELAMÍNICO BRANCO, FOLHA PESAD A OU SUPERPESADA, E BATENTE METÁLICO, 80X210CM, FIXAÇÃO COM ARGAMASSA - FORNECIMENTO E INS TALAÇÃO. AF_12/2019 | 4 | UN | 1562.86 | 88.89 | 6251.44 | 355.56 | 6607
5.2.6.4. | HT014 | COMP PRÓPRIA |  | KIT DE PORTA-PRONTA DE MADEIRA EM ACABAMENTO MELAMÍNICO BRANCO, FOLHA PESADA OU SUPERPESADA, E BATENTE METÁLICO, 80X210CM, C/VISOR, FIXAÇÃO COM ARGAMASSA - FORNECIMENTO E INSTALAÇÃO. | 6 | UN | 1660.64 | 111.28 | 9963.84 | 667.68 | 10631.52
5.2.6.5. | 90799 | SINAPI |  | KIT DE PORTA-PRONTA DE MADEIRA EM ACABAMENTO MELAMÍNICO BRANCO, FOLHA PESAD A OU SUPERPESADA, E BATENTE METÁLICO, 90X210CM, FIXAÇÃO COM ARGAMASSA - FORNECIMENTO E INS TALAÇÃO. AF_12/2019 | 1 | UN | 1605.51 | 96.48 | 1605.51 | 96.48 | 1701.99
5.2.6.6. | HT015 | COMP PRÓPRIA |  | KIT DE PORTA-PRONTA DE MADEIRA EM ACABAMENTO MELAMÍNICO BRANCO, FOLHA PESAD A OU SUPERPESADA, E BATENTE METÁLICO, 90X210CM, FIXAÇÃO COM ARGAMASSA - FORNECIMENTO E INS TALAÇÃO. AF_12/2019 | 1 | UN | 1703.19 | 117.8 | 1703.19 | 117.8 | 1820.99
5.2.6.7. | HT016 | COMP PRÓPRIA |  | KIT DE PORTA-PRONTA DE MADEIRA EM ACABAMENTO MELAMÍNICO BRANCO, FOLHA PESADA OU SUPERPESADA, E BATENTE METÁLICO, 110X210CM, FIXAÇÃO COM ARGAMASSA - FORNECIMENTO E INSTALAÇÃO. | 2 | UN | 1958.28 | 105.1 | 3916.56 | 210.2 | 4126.76
5.2.6.8. | HT016-1 | COMP PRÓPRIA |  | KIT DE PORTA-PRONTA DE MADEIRA EM ACABAMENTO MELAMÍNICO BRANCO, FOLHA PESADA OU SUPERPESADA, E BATENTE METÁLICO, 110X210CM, C/VISOR, FIXAÇÃO COM ARGAMASSA - FORNECIMENTO E INSTALAÇÃO. | 4 | UN | 2072.36 | 114.14 | 8289.44 | 456.56 | 8746
5.2.6.9. | 93187 | SINAPI |  | VERGA MOLDADA IN LOCO EM CONCRETO PARA JANELAS COM MAIS DE 1,5 M DE VÃO. AF_03/2016 | 20.5 | M | 70.2 | 27.05 | 1439.1 | 554.525 | 1993.625
5.2.6.10. | 93197 | SINAPI |  | CONTRAVERGA MOLDADA IN LOCO EM CONCRETO PARA VÃOS DE MAIS DE 1,5 M DE COMPRIMENTO. AF_03/2016 | 13.6 | M | 63.85 | 27.14 | 868.36 | 369.104 | 1237.464
|  |  |  | TOTAL ESQUADRIAS |  |  |  |  | 44093.766 | 3492.898 | 47586.674
5.2.7. |  |  |  | SERVIÇOS DE MARCENARIA
5.2.7.1. |  |  |  | BATEMACAS/CORRIMÃO
5.2.7.1.1. | HT013 | COMP PRÓPRIA |  | PROTEÇÃO PAREDE-MDF/REVESTIDO C/FÓRMICA-COR BRANCA--e=20mm | 16 | M | 52.65 | 23.61 | 842.4 | 377.76 | 1220.16
|  |  |  | TOTAL BATEMACAS/CORRIMÃO |  |  |  |  | 842.4 | 377.76 | 1220.16
|  |  |  | TOTAL SERVIÇOS DE MARCENARIA |  |  |  |  | 842.4 | 377.76 | 1220.16
|  |  |  | TOTAL ARQUITETURA |  |  |  |  | 179342.0558 | 66801.4144 | 246143.4702
5.3. |  |  |  | INSTALAÇÕES HIDROSSANITÁRIAS
5.3.1. |  |  |  | LOUÇAS e EQUIPAMENTOS
5.3.1.1. | 86941 | SINAPI |  | LAVATÓRIO LOUÇA BRANCA COM COLUNA, 45 X 55CM OU EQUIVALENTE, PADRÃO MÉDIO, INCLUSO SIFÃO TIPO GARRAFA, VÁLVULA E ENGATE FLEXÍVEL DE 40CM EM METAL CROMADO, COM TORNEI RA CROMADA DE MESA, PADRÃO MÉDIO - FORNECIMENTO E INSTALAÇÃO. AF_01/2020 | 3 | UN | 1040.69 | 71.45 | 3122.07 | 214.35 | 3336.42
5.3.1.2. | 86943 | SINAPI |  | LAVATÓRIO LOUÇA BRANCA SUSPENSO, 29,5 X 39CM OU EQUIVALENTE, PADRÃO POPULAR , INCLUSO SIFÃO FLEXÍVEL EM PVC, VÁLVULA E ENGATE FLEXÍVEL 30CM EM PLÁSTICO E TORNEIRA CRO MADA DE MESA, PADRÃO POPULAR - FORNECIMENTO E INSTALAÇÃO. AF_01/2020 | 2 | UN | 281.56 | 27.71 | 563.12 | 55.42 | 618.54
5.3.1.3. | 86932 | SINAPI |  | VASO SANITÁRIO SIFONADO COM CAIXA ACOPLADA LOUÇA BRANCA - PADRÃO MÉDIO, INC LUSO ENGATE FLEXÍVEL EM METAL CROMADO, 1/2 X 40CM - FORNECIMENTO E INSTALAÇÃO. AF_01/2020 | 2 | UN | 553.48 | 33.04 | 1106.96 | 66.08 | 1173.04
5.3.1.4. | 100849 | SINAPI |  | ASSENTO SANITÁRIO CONVENCIONAL - FORNECIMENTO E INSTALACAO. AF_01/2020 | 2 | UN | 53.98 | 4.8 | 107.96 | 9.6 | 117.56
5.3.1.5. | 86880 | SINAPI |  | VÁLVULA EM PLÁSTICO CROMADO TIPO AMERICANA 3.1/2” X 1.1/2” SEM ADAPTADOR PA RA PIA - FORNECIMENTO E INSTALAÇÃO. AF_01/2020 | 3 | UN | 27.78 | 3.84 | 83.34 | 11.52 | 94.86
5.3.1.6. | 86881 | SINAPI |  | SIFÃO DO TIPO GARRAFA EM METAL CROMADO 1 X 1.1/2” - FORNECIMENTO E INSTALAÇ ÃO. AF_01/2020 | 3 | UN | 319.55 | 8.55 | 958.65 | 25.65 | 984.3
5.3.1.7. | 103018 | SINAPI |  | VÁLVULA DE DESCARGA METÁLICA, BASE 1 1/4", ACABAMENTO METALICO CROMADO - FO RNECIMENTO E INSTALAÇÃO. AF_08/2021 | 1 | UN | 286.26 | 37.3 | 286.26 | 37.3 | 323.56
5.3.1.8. | 86910 | SINAPI |  | TORNEIRA CROMADA TUBO MÓVEL, DE PAREDE, 1/2” OU 3/4”, PARA PIA DE COZINHA, PADRÃO MÉDIO - FORNECIMENTO E INSTALAÇÃO. AF_01/2020 | 2 | UN | 197.83 | 3.63 | 395.66 | 7.26 | 402.92
5.3.1.9. | HT039 | COMP PRÓPRIA |  | TORNEIRA ELÉTRICA CROMADA 110/220V | 1 | UN | 258.1 | 30.73 | 258.1 | 30.73 | 288.83
5.3.1.10. | 86922 | SINAPI |  | TANQUE DE LOUÇA BRANCA SUSPENSO, 18L OU EQUIVALENTE, INCLUSO SIFÃO TIPO GAR RAFA EM METAL CROMADO, VÁLVULA METÁLICA E TORNEIRA DE METAL CROMADO PADRÃO MÉDIO - FORNECI MENTO E INSTALAÇÃO.AF_01/2020 | 1 | UN | 1056.41 | 46.19 | 1056.41 | 46.19 | 1102.6
|  |  |  | TOTAL LOUÇAS e EQUIPAMENTOS |  |  |  |  | 7938.53 | 504.1 | 8442.63
5.3.2. |  |  |  | ACESSÓRIOS PARA SANITÁRIOS E ÁREAS DE APOIO – GERAL
5.3.2.1. | 95544 | SINAPI |  | PAPELEIRA DE PAREDE EM METAL CROMADO SEM TAMPA, INCLUSO FIXAÇÃO. AF_10/2016 | 8 | UN | 89.06 | 9.88 | 712.48 | 79.04 | 791.52
5.3.2.2. | 95547 | SINAPI |  | SABONETEIRA PLASTICA TIPO DISPENSER PARA SABONETE LIQUIDO COM RESERVATORIO 800 A 1500 ML, INCLUSO FIXAÇÃO. AF_01/2020 | 8 | UN | 48.4 | 9.88 | 387.2 | 79.04 | 466.24
5.3.2.3. | HT025 | COMP PRÓPRIA |  | DISPENSER EM PVC BRANCO-ALCOOL GEL | 10 | UN | 52.44 | 9.88 | 524.4 | 98.8 | 623.2
5.3.2.4. | HT024 | COMP PRÓPRIA |  | DISPENSER EM PVC BRANCO-PAPEL HIGIÊNICO | 2 | UN | 58.28 | 9.88 | 116.56 | 19.76 | 136.32
|  |  |  | TOTAL ACESSÓRIOS PARA SANITÁRIOS E ÁREAS DE APOIO – GERAL |  |  |  |  | 1740.64 | 276.64 | 2017.28
5.3.3; |  |  |  | ÁGUA FRIA
5.3.3;1. |  |  |  | TUBULAÇÕES E CONEXÕES
5.3.3;1.1. | 91784 | SINAPI |  | (COMPOSIÇÃO REPRESENTATIVA) DO SERVIÇO DE INSTALAÇÃO DE TUBOS DE PVC, SOLDÁ VEL, ÁGUA FRIA, DN 20 MM (INSTALADO EM RAMAL, SUB-RAMAL, RAMAL DE DISTRIBUIÇÃO OU PRUMADA) , INCLUSIVE CONEXÕES, CORTES E FIXAÇÕES, PARA PRÉDIOS. AF_10/2015 | 25 | M | 18.76 | 33.51 | 469 | 837.75 | 1306.75
5.3.3;1.2. | 91785 | SINAPI |  | (COMPOSIÇÃO REPRESENTATIVA) DO SERVIÇO DE INSTALAÇÃO DE TUBOS DE PVC, SOLDÁ VEL, ÁGUA FRIA, DN 25 MM (INSTALADO EM RAMAL, SUB-RAMAL, RAMAL DE DISTRIBUIÇÃO OU PRUMADA) , INCLUSIVE CONEXÕES, CORTES E FIXAÇÕES, PARA PRÉDIOS. AF_10/2015 | 12 | M | 19.6 | 32.58 | 235.2 | 390.96 | 626.16
5.3.3;1.3. | 91786 | SINAPI |  | (COMPOSIÇÃO REPRESENTATIVA) DO SERVIÇO DE INSTALAÇÃO TUBOS DE PVC, SOLDÁVEL , ÁGUA FRIA, DN 32 MM (INSTALADO EM RAMAL, SUB-RAMAL, RAMAL DE DISTRIBUIÇÃO OU PRUMADA), I NCLUSIVE CONEXÕES, CORTES E FIXAÇÕES, PARA PRÉDIOS. AF_10/2015 | 6 | M | 28.16 | 14.3 | 168.96 | 85.8 | 254.76
|  |  |  | TOTAL TUBULAÇÕES E CONEXÕES |  |  |  |  | 873.16 | 1314.51 | 2187.67
5.3.3;2. |  |  |  | ACESSÓRIOS, DISPOSITIVOS E COMPONENTES
5.3.3;2.1. | 89987 | SINAPI |  | REGISTRO DE GAVETA BRUTO, LATÃO, ROSCÁVEL, 3/4", COM ACABAMENTO E CANOPLA CROMADOS. FORNECIDO E INSTALADO EM RAMAL DE ÁGUA. AF_12/2014 | 8 | UN | 123.18 | 10.29 | 985.44 | 82.32 | 1067.76
5.3.3;2.2. | 94793 | SINAPI |  | REGISTRO DE GAVETA BRUTO, LATÃO, ROSCÁVEL, 1 1/4", COM ACABAMENTO E CANOPLACROMADOS - FORNECIMENTO E INSTALAÇÃO. AF_08/2021 | 1 | UN | 209.4 | 14.56 | 209.4 | 14.56 | 223.96
|  |  |  | TOTAL ACESSÓRIOS, DISPOSITIVOS E COMPONENTES |  |  |  |  | 1194.84 | 96.88 | 1291.72
|  |  |  | TOTAL ÁGUA FRIA |  |  |  |  | 2068 | 1411.39 | 3479.39
5.3.4. |  |  |  | ESGOTO CLOACAL
5.3.4.1. |  |  |  | TUBULAÇÕES E CONEXÕES
5.3.4.1.1. | 91792 | SINAPI |  | (COMPOSIÇÃO REPRESENTATIVA) DO SERVIÇO DE INSTALAÇÃO DE TUBO DE PVC, SÉRIEN ORMAL, ESGOTO PREDIAL, DN 40 MM (INSTALADO EM RAMAL DE DESCARGA OU RAMAL DE ESGOTO SANITÁR IO), INCLUSIVE CONEXÕES, CORTES E FIXAÇÕES, PARA PRÉDIOS. AF_10/2015 | 2 | M | 29.16 | 40.69 | 58.32 | 81.38 | 139.7
5.3.4.1.2. | 91793 | SINAPI |  | (COMPOSIÇÃO REPRESENTATIVA) DO SERVIÇO DE INSTALAÇÃO DE TUBO DE PVC, SÉRIEN ORMAL, ESGOTO PREDIAL, DN 50 MM (INSTALADO EM RAMAL DE DESCARGA OU RAMAL DE ESGOTO SANITÁR IO), INCLUSIVE CONEXÕES, CORTES E FIXAÇÕES PARA, PRÉDIOS. AF_10/2015 | 22 | M | 55.89 | 51.04 | 1229.58 | 1122.88 | 2352.46
5.3.4.1.3. | 91794 | SINAPI |  | (COMPOSIÇÃO REPRESENTATIVA) DO SERVIÇO DE INST. TUBO PVC, SÉRIE N, ESGOTO P REDIAL, DN 75 MM, (INST. EM RAMAL DE DESCARGA, RAMAL DE ESG. SANITÁRIO, PRUMADA DE ESG. SA NITÁRIO OU VENTILAÇÃO), INCL. CONEXÕES, CORTES E FIXAÇÕES, P/ PRÉDIOS. AF_10/20 | 4 | M | 40.61 | 15.19 | 162.44 | 60.76 | 223.2
5.3.4.1.4. | 91795 | SINAPI |  | (COMPOSIÇÃO REPRESENTATIVA) DO SERVIÇO DE INST. TUBO PVC, SÉRIE N, ESGOTO P REDIAL, 100 MM (INST. RAMAL DESCARGA, RAMAL DE ESG. SANIT., PRUMADA ESG. SANIT., VENTILAÇÃ O OU SUB-COLETOR AÉREO), INCL. CONEXÕES E CORTES, FIXAÇÕES, P/ PRÉDIOS. AF_10/2 | 48 | M | 61.69 | 29.94 | 2961.12 | 1437.12 | 4398.24
|  |  |  | TOTALTUBULAÇÕES E CONEXÕES |  |  |  |  | 4411.46 | 2702.14 | 7113.6
5.3.4.2. |  |  |  | ACESSÓRIOS, DISPOSITIVOS E COMPONENTES
5.3.4.2.1. | 89707 | SINAPI |  | CAIXA SIFONADA, PVC, DN 100 X 100 X 50 MM, JUNTA ELÁSTICA, FORNECIDA E INST ALADA EM RAMAL DE DESCARGA OU EM RAMAL DE ESGOTO SANITÁRIO. AF_12/2014 | 3 | UN | 40.61 | 11.64 | 121.83 | 34.92 | 156.75
5.3.4.2.2. | 98102 | SINAPI |  | CAIXA DE GORDURA SIMPLES, CIRCULAR, EM CONCRETO PRÉ-MOLDADO, DIÂMETRO INTER NO = 0,4 M, ALTURA INTERNA = 0,4 M. AF_12/2020 | 3 | UN | 205.53 | 5.41 | 616.59 | 16.23 | 632.82
|  |  |  | TOTAL ACESSÓRIOS, DISPOSITIVOS E COMPONENTES |  |  |  |  | 738.42 | 51.15 | 789.57
|  |  |  | TOTAL ESGOTO CLOACAL |  |  |  |  | 5149.88 | 2753.29 | 7903.17
|  |  |  | TOTAL INSTALAÇÕES HIDROSSANITÁRIAS |  |  |  |  | 16897.05 | 4945.42 | 21842.47
|  |  |  | TOTAL IMAGENOLOGIA - ENDOSCOPIA DIGESTIVA E RESPIRATÓRIA |  |  |  |  | 333426.8967 | 106099.8942 | 439526.7909
6. |  |  |  | INTERNAÇÃO GERAL - ENFERMARIA E QUARTOS EQUIPE DE SAÚDE
6.1. |  |  |  | ESTRUTURA
6.1.1. |  |  |  | FUNDAÇÕES
6.1.1.1. |  |  |  | ESTACAS
6.1.1.1.1. | 100656 | SINAPI |  | ESTACA PRÉ-MOLDADA DE CONCRETO, SEÇÃO QUADRADA, CAPACIDADE DE 25 TONELADAS,INCLUSO EMENDA (EXCLUSIVE MOBILIZAÇÃO E DESMOBILIZAÇÃO). AF_12/2019 | 126 | M | 115.91 | 16.36 | 14604.66 | 2061.36 | 16666.02
6.1.1.1.2. | 100657 | SINAPI |  | ESTACA PRÉ-MOLDADA DE CONCRETO SEÇÃO QUADRADA, CAPACIDADE DE 50 TONELADAS,INCLUSO EMENDA (EXCLUSIVE MOBILIZAÇÃO E DESMOBILIZAÇÃO). AF_12/2019 | 48 | M | 153.73 | 17.23 | 7379.04 | 827.04 | 8206.08
6.1.1.1.3. | 95601 | SINAPI |  | ARRASAMENTO MECANICO DE ESTACA DE CONCRETO ARMADO, DIAMETROS DE ATÉ 40 CM.AF_11/2016 | 31 | UN | 2.03 | 16.79 | 62.93 | 520.49 | 583.42
|  |  |  | TOTAL ESTACAS |  |  |  |  | 22046.63 | 3408.89 | 25455.52
6.1.1.2. |  |  |  | BLOCOS DE FUNDAÇÃO
6.1.1.2.1. | 96523 | SINAPI |  | ESCAVAÇÃO MANUAL PARA BLOCO DE COROAMENTO OU SAPATA (INCLUINDO ESCAVAÇÃO PA RA COLOCAÇÃO DE FÔRMAS). AF_06/2017 | 15 | M3 | 9.25 | 91.5 | 138.75 | 1372.5 | 1511.25
6.1.1.2.2. | 96995 | SINAPI |  | REATERRO MANUAL APILOADO COM SOQUETE. AF_10/2017 | 10.29 | M3 | 5.13 | 48.73 | 52.7877 | 501.4317 | 554.2194
6.1.1.2.3. | 96528 | SINAPI |  | FABRICAÇÃO, MONTAGEM E DESMONTAGEM DE FÔRMA PARA BLOCO DE COROAMENTO, EM MADEIRA SERRADA, E=25 MM, 1 UTILIZAÇÃO. AF_06/2017 | 40.29 | M2 | 115.6 | 63.36 | 4657.524 | 2552.7744 | 7210.2884
6.1.1.2.4. | 96543 | SINAPI |  | ARMAÇÃO DE BLOCO, VIGA BALDRAME E SAPATA UTILIZANDO AÇO CA-60 DE 5 MM - MON TAGEM. AF_06/2017 | 81 | KG | 14.53 | 7.69 | 1176.93 | 622.89 | 1799.82
6.1.1.2.5. | 96544 | SINAPI |  | ARMAÇÃO DE BLOCO, VIGA BALDRAME OU SAPATA UTILIZANDO AÇO CA-50 DE 6,3 MM - MONTAGEM. AF_06/2017 | 16.7 | KG | 15.61 | 5.58 | 260.687 | 93.186 | 353.883
6.1.1.2.6. | 96545 | SINAPI |  | ARMAÇÃO DE BLOCO, VIGA BALDRAME OU SAPATA UTILIZANDO AÇO CA-50 DE 8,0 MM - MONTAGEM. AF_06/2017 | 21.7 | KG | 16 | 4.04 | 347.2 | 87.668 | 434.868
6.1.1.2.7. | 96546 | SINAPI |  | ARMAÇÃO DE BLOCO, VIGA BALDRAME OU SAPATA UTILIZANDO AÇO CA-50 DE 10,0 MM - MONTAGEM. AF_06/2017 | 171.2 | KG | 14.99 | 3.03 | 2566.288 | 518.736 | 3085.034
6.1.1.2.8. | 96557 | SINAPI |  | CONCRETAGEM DE BLOCOS DE COROAMENTO E VIGAS BALDRAMES, FCK 25 MPA E 35 MPA, COM USO DE BOMBA – LANÇAMENTO, ADENSAMENTO E ACABAMENTO. AF_06/2017 | 4.71 | M3 | 711.85 | 20.04 | 3352.8135 | 94.3884 | 3447.2019
|  |  |  | TOTAL BLOCOS DE FUNDAÇÃO |  |  |  |  | 12552.9802 | 5843.5845 | 18396.5647
|  |  |  | TOTAL FUNDAÇÕES |  |  |  |  | 34599.6102 | 9252.4745 | 43852.0847
6.1.2. |  |  |  | VIGAS
6.1.2.1. |  |  |  | VIGAS DE FUNDAÇÃO
6.1.2.1.1. | 96539 | SINAPI |  | FABRICAÇÃO, MONTAGEM E DESMONTAGEM DE FÔRMA PARA VIGA BALDRAME, EM CHAPA DE MADEIRA COMPENSADA RESINADA, E=17 MM, 2 UTILIZAÇÕES. AF_06/2017 | 138.82 | M2 | 91.73 | 66.35 | 12733.9586 | 9210.707 | 21944.6656
6.1.2.1.2. | 96543 | SINAPI |  | ARMAÇÃO DE BLOCO, VIGA BALDRAME E SAPATA UTILIZANDO AÇO CA-60 DE 5,0 MM - MONTAGEM. AF_06/2017 | 186.3 | KG | 14.53 | 7.69 | 2706.939 | 1432.647 | 4139.586
6.1.2.1.3. | 96544 | SINAPI |  | ARMAÇÃO DE BLOCO, VIGA BALDRAME OU SAPATA UTILIZANDO AÇO CA-50 DE 6,3 MM -MONTAGEM. AF_06/2017 | 52.3 | KG | 15.61 | 5.58 | 816.403 | 291.834 | 1108.227
6.1.2.1.4. | 96546 | SINAPI |  | ARMAÇÃO DE BLOCO, VIGA BALDRAME OU SAPATA UTILIZANDO AÇO CA-50 DE 10,0 MM - MONTAGEM. AF_06/2017 | 179.8 | KG | 14.99 | 3.03 | 2695.202 | 544.794 | 3239.986
6.1.2.1.5. | 96547 | SINAPI |  | ARMAÇÃO DE BLOCO, VIGA BALDRAME OU SAPATA UTILIZANDO AÇO CA-50 DE 12,5 MM - MONTAGEM. AF_06/2017 | 384.4 | KG | 13.05 | 2.26 | 5016.42 | 868.744 | 5885.164
6.1.2.1.6. | 96557 | SINAPI |  | CONCRETAGEM DE BLOCOS DE COROAMENTO E VIGAS BALDRAMES, FCK 35 MPA, COM USO DE BOMBA – LANÇAMENTO, ADENSAMENTO E ACABAMENTO. AF_06/2017 | 12.77 | M3 | 711.85 | 20.04 | 9090.3245 | 255.9108 | 9346.2253
|  |  |  | TOTAL VIGAS DE FUNDAÇÃO |  |  |  |  | 33059.2371 | 12604.6268 | 45663.8739
6.1.2.2. |  |  |  | VIGAS DE ENTREPISO (2º PAVIMENTO)
6.1.2.2.1. | 92265 | SINAPI |  | FABRICAÇÃO DE FÔRMA PARA VIGAS, EM CHAPA DE MADEIRA COMPENSADA RESINADA, E= 17 MM. AF_12/2015 | 116.94 | M2 | 148.7 | 34.58 | 17388.978 | 4043.7852 | 21432.7732
6.1.2.2.2. | 92759 | SINAPI |  | ARMAÇÃO DE PILAR OU VIGA DE ESTRUTURA CONVENCIONAL DE CONCRETO ARMADO UTILIZANDO AÇO CA-60 DE 5,0 MM - MONTAGEM. AF_06/2022 | 130.2 | KG | 14.08 | 4.61 | 1833.216 | 600.222 | 2433.438
6.1.2.2.3. | 92760 | SINAPI |  | ARMAÇÃO DE PILAR OU VIGA DE ESTRUTURA CONVENCIONAL DE CONCRETO ARMADO UTILIZANDO AÇO CA-50 DE 6,3 MM - MONTAGEM. AF_06/2022 | 4.6 | KG | 15.33 | 3.08 | 70.518 | 14.168 | 84.686
6.1.2.2.4. | 92761 | SINAPI |  | ARMAÇÃO DE PILAR OU VIGA DE ESTRUTURA CONVENCIONAL DE CONCRETO ARMADO UTILIZANDO AÇO CA-50 DE 8,0 MM - MONTAGEM. AF_06/2022 | 143.3 | KG | 15.79 | 2.03 | 2262.707 | 290.899 | 2553.606
6.1.2.2.5. | 92762 | SINAPI |  | ARMAÇÃO DE PILAR OU VIGA DE ESTRUTURA CONVENCIONAL DE CONCRETO ARMADO UTILIZANDO AÇO CA-50 DE 10,0 MM - MONTAGEM. AF_06/2022 | 153.6 | KG | 14.85 | 1.34 | 2280.96 | 205.824 | 2486.784
6.1.2.2.6. | 92763 | SINAPI |  | ARMAÇÃO DE PILAR OU VIGA DE ESTRUTURA CONVENCIONAL DE CONCRETO ARMADO UTILIZANDO AÇO CA-50 DE 12,5 MM - MONTAGEM. AF_06/2022 | 140.6 | KG | 12.94 | 0.86 | 1819.364 | 120.916 | 1940.28
6.1.2.2.7. | 74138/4 | SINAPI |  | CONCRETO USINADO BOMBEADO FCK=30MPA, INCLUSIVE LANCAMENTO E ADENSAMENTO | 9.5 | M3 | 655.83 | 76.93 | 6230.385 | 730.835 | 6961.23
|  |  |  | TOTAL VIGAS DE ENTREPISO (2º PAVIMENTO) |  |  |  |  | 31886.138 | 6006.6592 | 37892.7972
6.1.2.3. |  |  |  | VIGAS DE COBERTURA
6.1.2.3.1. | 92265 | SINAPI |  | FABRICAÇÃO, MONTAGEM E DESMONTAGEM DE FÔRMA PARA VIGA BALDRAME, EM CHAPA DE MADEIRA COMPENSADA RESINADA, E=17 MM, 2 UTILIZAÇÕES. AF_06/2017 | 99.67 | M2 | 148.7 | 34.58 | 14820.929 | 3446.5886 | 18267.5176
6.1.2.3.2. | 92759 | SINAPI |  | ARMAÇÃO DE PILAR OU VIGA DE ESTRUTURA CONVENCIONAL DE CONCRETO ARMADO UTILIZANDO AÇO CA-60 DE 5,0 MM - MONTAGEM. AF_06/2022 | 115.1 | KG | 14.08 | 4.61 | 1620.608 | 530.611 | 2151.219
6.1.2.3.3. | 92760 | SINAPI |  | ARMAÇÃO DE PILAR OU VIGA DE ESTRUTURA CONVENCIONAL DE CONCRETO ARMADO UTILIZANDO AÇO CA-50 DE 6,3 MM - MONTAGEM. AF_06/2022 | 0.8 | KG | 15.33 | 3.08 | 12.264 | 2.464 | 14.718
6.1.2.3.4. | 92761 | SINAPI |  | ARMAÇÃO DE PILAR OU VIGA DE ESTRUTURA CONVENCIONAL DE CONCRETO ARMADO UTILIZANDO AÇO CA-50 DE 8,0 MM - MONTAGEM. AF_06/2022 | 118.4 | KG | 15.79 | 2.03 | 1869.536 | 240.352 | 2109.888
6.1.2.3.5. | 92762 | SINAPI |  | ARMAÇÃO DE PILAR OU VIGA DE ESTRUTURA CONVENCIONAL DE CONCRETO ARMADO UTILIZANDO AÇO CA-50 DE 10,0 MM - MONTAGEM. AF_06/2022 | 139.5 | KG | 14.85 | 1.34 | 2071.575 | 186.93 | 2258.505
6.1.2.3.6. | 92763 | SINAPI |  | ARMAÇÃO DE PILAR OU VIGA DE ESTRUTURA CONVENCIONAL DE CONCRETO ARMADO UTILIZANDO AÇO CA-50 DE 12,5 MM - MONTAGEM. AF_06/2022 | 73.1 | KG | 12.94 | 0.86 | 945.914 | 62.866 | 1008.78
6.1.2.3.7. | 74138/4 | SINAPI |  | CONCRETO USINADO BOMBEADO FCK=30MPA, INCLUSIVE LANCAMENTO E ADENSAMENTO | 8.03 | M3 | 655.83 | 76.93 | 5266.3149 | 617.7479 | 5884.0628
|  |  |  | TOTAL VIGAS DE COBERTURA |  |  |  |  | 26607.1409 | 5087.5595 | 31694.7004
6.1.2.4. |  |  |  | VIGAS DO FUNDO DO RESERVATÓRIO
6.1.2.3.1. | 92265 | SINAPI |  | FABRICAÇÃO, MONTAGEM E DESMONTAGEM DE FÔRMA PARA VIGA BALDRAME, EM CHAPA DE MADEIRA COMPENSADA RESINADA, E=17 MM, 2 UTILIZAÇÕES. AF_06/2017 | 8.6 | M2 | 148.7 | 34.58 | 1278.82 | 297.388 | 1576.208
6.1.2.3.2. | 92759 | SINAPI |  | ARMAÇÃO DE PILAR OU VIGA DE ESTRUTURA CONVENCIONAL DE CONCRETO ARMADO UTILIZANDO AÇO CA-60 DE 5,0 MM - MONTAGEM. AF_06/2022 | 8.5 | KG | 14.08 | 4.61 | 119.68 | 39.185 | 158.865
6.1.2.3.3. | 92762 | SINAPI |  | ARMAÇÃO DE PILAR OU VIGA DE ESTRUTURA CONVENCIONAL DE CONCRETO ARMADO UTILIZANDO AÇO CA-50 DE 10,0 MM - MONTAGEM. AF_06/2022 | 25.3 | KG | 14.85 | 1.34 | 375.705 | 33.902 | 409.607
6.1.2.3.6. | 74138/4 | SINAPI |  | CONCRETO USINADO BOMBEADO FCK=30MPA, INCLUSIVE LANCAMENTO E ADENSAMENTO | 0.69 | M3 | 655.83 | 76.93 | 452.5227 | 53.0817 | 505.6044
|  |  |  | TOTAL VIGAS DO FUNDO DO RESERVATÓRIO |  |  |  |  | 2226.7277 | 423.5567 | 2650.2944
|  |  |  | TOTAL VIGAS |  |  |  |  | 93779.2537 | 24122.4122 | 117901.6559
6.1.3. |  |  |  | PILARES
6.1.3.1. | 92263 | SINAPI |  | FABRICAÇÃO DE FÔRMA PARA PILARES E ESTRUTURAS SIMILARES, EM CHAPA DE MADEIR A COMPENSADA RESINADA, E = 17 MM. AF_12/2015 | 135.56 | M2 | 193.38 | 43.1 | 26214.5928 | 5842.636 | 32057.2288
6.1.3.2. | 92759 | SINAPI |  | ARMAÇÃO DE PILAR OU VIGA DE ESTRUTURA CONVENCIONAL DE CONCRETO ARMADO UTILIZANDO AÇO CA-60 DE 5,0 MM - MONTAGEM. AF_06/2022 | 163.1 | KG | 14.08 | 4.61 | 2296.448 | 751.891 | 3048.339
6.1.3.3. | 92762 | SINAPI |  | ARMAÇÃO DE PILAR OU VIGA DE ESTRUTURA CONVENCIONAL DE CONCRETO ARMADO UTILIZANDO AÇO CA-50 DE 10,0 MM - MONTAGEM. AF_06/2022 | 98.5 | KG | 14.85 | 1.34 | 1462.725 | 131.99 | 1594.715
6.1.3.4. | 92763 | SINAPI |  | ARMAÇÃO DE PILAR OU VIGA DE ESTRUTURA CONVENCIONAL DE CONCRETO ARMADO UTILIZANDO AÇO CA-50 DE 12,5 MM - MONTAGEM. AF_06/2022 | 592.3 | KG | 12.94 | 0.86 | 7664.362 | 509.378 | 8173.74
6.1.3.5. | 74138/4 | SINAPI |  | CONCRETO USINADO BOMBEADO FCK=30MPA, INCLUSIVE LANCAMENTO E ADENSAMENTO | 8.53 | M3 | 655.83 | 76.93 | 5594.2299 | 656.2129 | 6250.4428
|  |  |  | TOTAL PILARES |  |  |  |  | 43232.3577 | 7892.1079 | 51124.4656
6.1.4. |  |  |  | LAJES
6.1.4.1. |  |  |  | LAJE DE ENTREPISO (2º PAVIMENTO)
6.1.4.1.1. | 101956 | SINAPI |  | LAJE PRÉ-MOLDADA UNIDIRECIONAL, BIAPOIADA, ENCHIMENTO EM CERÂMICA, VIGOTA PROTENDIDA, ALTURA TOTAL DA LAJE (ENCHIMENTO+CAPA) = (10+5). AF_11/2020 | 160.29 | M2 | 69.6 | 16.05 | 11156.184 | 2572.6545 | 13728.8285
6.1.4.1.2. | 92768 | SINAPI |  | ARMAÇÃO DE LAJE DE ESTRUTURA CONVENCIONAL DE CONCRETO ARMADO UTILIZANDO AÇOCA-60 DE 5,0 MM - MONTAGEM. AF_06/2022 | 249.92 | KG | 14.2 | 3.96 | 3548.864 | 989.6832 | 4538.5372
6.1.4.1.3. | 74138/4 | SINAPI |  | CONCRETO USINADO BOMBEADO FCK=30MPA, INCLUSIVE LANCAMENTO E ADENSAMENTO | 8.02 | M3 | 655.83 | 76.93 | 5259.7566 | 616.9786 | 5876.7352
|  |  |  | TOTAL LAJE DE ENTREPISO (2º PAVIMENTO) |  |  |  |  | 19964.8046 | 4179.3063 | 24144.1109
6.1.4.2. |  |  |  | LAJE DE COBERTURA
6.1.4.2.1. | 101956 | SINAPI |  | LAJE PRÉ-MOLDADA UNIDIRECIONAL, BIAPOIADA, ENCHIMENTO EM CERÂMICA, VIGOTA PROTENDIDA, ALTURA TOTAL DA LAJE (ENCHIMENTO+CAPA) = (10+5). AF_11/2020 | 133.56 | M2 | 69.6 | 16.05 | 9295.776 | 2143.638 | 11439.424
6.1.4.2.2. | 92768 | SINAPI |  | ARMAÇÃO DE LAJE DE ESTRUTURA CONVENCIONAL DE CONCRETO ARMADO UTILIZANDO AÇOCA-60 DE 5,0 MM - MONTAGEM. AF_06/2022 | 153.01 | KG | 14.2 | 3.96 | 2172.742 | 605.9196 | 2778.6616
6.1.4.2.3. | 74138/4 | SINAPI |  | CONCRETO USINADO BOMBEADO FCK=30MPA, INCLUSIVE LANCAMENTO E ADENSAMENTO | 7.51 | M3 | 655.83 | 76.93 | 4925.2833 | 577.7443 | 5503.0176
6.1.4.2.4. | 98556 | SINAPI |  | IMPERMEABILIZAÇÃO DE SUPERFÍCIE COM ARGAMASSA POLIMÉRICA / MEMBRANA ACRÍLICA, 4 DEMÃOS, REFORÇADA COM VÉU DE POLIÉSTER (MAV). AF_06/2018 | 79.29 | M2 | 32.34 | 26.93 | 2564.2386 | 2135.2797 | 4699.5183
6.1.4.2.5. | 98546 | SINAPI |  | IMPERMEABILIZAÇÃO DE SUPERFÍCIE COM MANTA ASFÁLTICA, UMA CAMADA, INCLUSIVEAPLICAÇÃO DE PRIMER ASFÁLTICO, E=3MM. AF_06/2018 | 60 | M2 | 104.08 | 28.99 | 6244.8 | 1739.4 | 7984.2
6.1.4.2.6. | 98565 | SINAPI |  | PROTEÇÃO MECÂNICA DE SUPERFICIE HORIZONTAL COM ARGAMASSA DE CIMENTO E AREIA, TRAÇO 1:3, E=3CM. AF_06/2018 | 60 | M2 | 30.4 | 27.33 | 1824 | 1639.8 | 3463.8
|  |  |  | TOTAL LAJE DE COBERTURA |  |  |  |  | 27026.8399 | 8841.7816 | 35868.6215
6.1.4.3. |  |  |  | LAJE ESCADA
6.1.4.3.1. | 92267 | SINAPI |  | FABRICAÇÃO DE FÔRMA PARA LAJES, EM CHAPA DE MADEIRA COMPENSADA RESINADA, E=17 MM. AF_12/2015 | 17.97 | M2 | 111.95 | 0.96 | 2011.7415 | 17.2512 | 2028.9927
6.1.4.3.2. | 92768 | SINAPI |  | ARMAÇÃO DE LAJE DE ESTRUTURA CONVENCIONAL DE CONCRETO ARMADO UTILIZANDO AÇOCA-60 DE 5,0 MM - MONTAGEM. AF_06/2022 | 22.1 | KG | 14.2 | 3.96 | 313.82 | 87.516 | 401.336
6.1.4.3.3. | 92769 | SINAPI |  | ARMAÇÃO DE LAJE DE ESTRUTURA CONVENCIONAL DE CONCRETO ARMADO UTILIZANDO AÇOCA-50 DE 6,3 MM - MONTAGEM. AF_06/2022 | 8 | KG | 15.35 | 2.54 | 122.8 | 20.32 | 143.12
6.1.4.3.4. | 92771 | SINAPI |  | ARMAÇÃO DE LAJE DE ESTRUTURA CONVENCIONAL DE CONCRETO ARMADO UTILIZANDO AÇOCA-50 DE 10,0 MM - MONTAGEM. AF_06/2022 | 27.9 | M3 | 14.78 | 0.96 | 412.362 | 26.784 | 439.136
6.1.4.3.5. | 74138/4 | SINAPI |  | CONCRETO USINADO BOMBEADO FCK=30MPA, INCLUSIVE LANCAMENTO E ADENSAMENTO | 2.16 | M3 | 655.83 | 76.93 | 1416.5928 | 166.1688 | 1582.7616
6.1.4.3.6. | 98546 | SINAPI |  | IMPERMEABILIZAÇÃO DE SUPERFÍCIE COM MANTA ASFÁLTICA, UMA CAMADA, INCLUSIVEAPLICAÇÃO DE PRIMER ASFÁLTICO, E=3MM. AF_06/2018 | 18 | M2 | 104.08 | 28.99 | 1873.44 | 521.82 | 2395.26
6.1.4.3.7. | 98565 | SINAPI |  | PROTEÇÃO MECÂNICA DE SUPERFICIE HORIZONTAL COM ARGAMASSA DE CIMENTO E AREIA, TRAÇO 1:3, E=3CM. AF_06/2018 | 18 | M2 | 30.4 | 27.33 | 547.2 | 491.94 | 1039.14
|  |  |  | TOTAL LAJE ESCADA |  |  |  |  | 6697.9463 | 1331.8 | 8029.7463
6.1.4.4. |  |  |  | LAJE FUNDO DO RESERVATÓRIO
6.1.4.4.1. | 92267 | SINAPI |  | FABRICAÇÃO DE FÔRMA PARA LAJES, EM CHAPA DE MADEIRA COMPENSADA RESINADA, E=17 MM. AF_12/2015 | 3.06 | M2 | 111.95 | 0.96 | 342.567 | 2.9376 | 345.5146
6.1.4.4.2. | 92768 | SINAPI |  | ARMAÇÃO DE LAJE DE ESTRUTURA CONVENCIONAL DE CONCRETO ARMADO UTILIZANDO AÇOCA-60 DE 5,0 MM - MONTAGEM. AF_06/2022 | 24.1 | KG | 14.2 | 3.96 | 342.22 | 95.436 | 437.656
6.1.4.4.3. | 92770 | SINAPI |  | ARMAÇÃO DE LAJE DE ESTRUTURA CONVENCIONAL DE CONCRETO ARMADO UTILIZANDO AÇOCA-50 DE 8,0 MM - MONTAGEM. AF_06/2022 | 14.8 | M3 | 15.75 | 1.56 | 233.1 | 23.088 | 256.188
6.1.4.4.4. | 74138/4 | SINAPI |  | CONCRETO USINADO BOMBEADO FCK=30MPA, INCLUSIVE LANCAMENTO E ADENSAMENTO | 0.46 | M3 | 655.83 | 76.93 | 301.6818 | 35.3878 | 337.0696
6.1.4.4.5. | 98546 | SINAPI |  | IMPERMEABILIZAÇÃO DE SUPERFÍCIE COM MANTA ASFÁLTICA, UMA CAMADA, INCLUSIVEAPLICAÇÃO DE PRIMER ASFÁLTICO, E=3MM. AF_06/2018 | 4 | M2 | 104.08 | 28.99 | 416.32 | 115.96 | 532.28
6.1.4.4.6. | 98565 | SINAPI |  | PROTEÇÃO MECÂNICA DE SUPERFICIE HORIZONTAL COM ARGAMASSA DE CIMENTO E AREIA, TRAÇO 1:3, E=3CM. AF_06/2018 | 4 | M2 | 30.4 | 27.33 | 121.6 | 109.32 | 230.92
|  |  |  | TOTAL LAJE FUNDO DO RESERVATÓRIO |  |  |  |  | 1757.4888 | 382.1394 | 2139.6282
|  |  |  | TOTAL LAJES |  |  |  |  | 55447.0796 | 14735.0273 | 70182.1069
|  |  |  | TOTAL ESTRUTURA |  |  |  |  | 227058.3012 | 56002.0219 | 283060.3231
6.2. |  |  |  | ARQUITETURA
6.2.1. |  |  |  | PISOS
6.2.1.1. | 5719 | SINAPI |  | ATERRO APILOADO EM CAMADAS 0,20M, UTILIZANDO MATERIAL ARGILO-ARENOSO ADQUIR IDO EM JAZIDA, JÁ CONSIDERANDO UM ACRÉSCIMO DE 25% NO VOLUME DO MATERIAL ADQUIRIDO, NÃO CO NSIDERANDO O TRANSPORTE ATÉ O ATERRO | 36 | M3 | 87.99 | 60.95 | 3167.64 | 2194.2 | 5361.84
6.2.1.2. | 97083 | SINAPI |  | COMPACTAÇÃO MECÂNICA DE SOLO PARA EXECUÇÃO DE RADIER, PISO DE CONCRETO OU L AJE SOBRE SOLO, COM COMPACTADOR DE SOLOS A PERCUSSÃO. AF_09/2021 | 180 | M2 | 0.55 | 2.91 | 99 | 523.8 | 622.8
6.2.1.3. | 96624 | SINAPI |  | LASTRO COM MATERIAL GRANULAR (PEDRA BRITADA N.2), APLICADO EM PISOS OU LAJE S SOBRE SOLO, ESPESSURA DE *10 CM*. AF_08/2017 | 18 | M3 | 91.4 | 32.5 | 1645.2 | 585 | 2230.2
6.2.1.4. | 94439 | SINAPI |  | (COMPOSIÇÃO REPRESENTATIVA) DO SERVIÇO DE CONTRAPISO EM ARGAMASSA TRAÇO 1:4 (CIM E AREIA), BETONEIRA 400 L, E = 4 CM ÁREAS SECAS E MOLHADAS SOBRE LAJE , E = 3 CM ÁRE AS MOLHADAS SOBRE IMPERMEABILIZAÇÃO, CASA E EDIFICAÇÃO PÚBLICA PADRÃO. AF_11/20 | 199.69 | M2 | 37.94 | 19.33 | 7576.2386 | 3860.0077 | 11436.2463
6.2.1.5. | 87262 | SINAPI |  | REVESTIMENTO CERÂMICO PARA PISO COM PLACAS TIPO PORCELANATO DE DIMENSÕES 60 X60 CM APLICADA EM AMBIENTES DE ÁREA ENTRE 5 M² E 10 M². AF_06/2014 | 149.83 | M2 | 160.13 | 22.78 | 23992.2779 | 3413.1274 | 27405.4053
6.2.1.6. | 98679 | SINAPI |  | PISO CIMENTADO, TRAÇO 1:3 (CIMENTO E AREIA), ACABAMENTO LISO, ESPESSURA 2,0 CM, PREPARO MECÂNICO DA ARGAMASSA. AF_09/2020 | 132.07 | M2 | 26.61 | 15.6 | 3514.3827 | 2060.292 | 5574.6747
6.2.1.7. | HT012 | COMP PRÓPRIA |  | PISO VINÍLICO EM MANTA-e=2mm | 132.07 | M2 | 198.3 | 47.84 | 26189.481 | 6318.2288 | 32507.7098
6.2.1.8. | HT007 | COMP PRÓPRIA |  | SOLEIRA DE BASALTO LIXADO-L=25cm-e=2cm | 1.2 | M2 | 262.8 | 139.46 | 315.36 | 167.352 | 482.712
6.2.1.9. | HT017 | COMP PRÓPRIA |  | DEGRAUS E ESPELHO BASALTO LIXADO-DEGRAU=29cm-ESPELHO=18cm-e=2cm | 12.54 | M2 | 262.05 | 112.31 | 3286.107 | 1408.3674 | 4694.4844
6.2.1.10. | HT018-1 | COMP PRÓPRIA |  | PISO BASALTO POLIDO-46X46-ARG.CI-AR 1:4-3CM | 12 | M2 | 284 | 29.44 | 3408 | 353.28 | 3761.28
6.2.1.11. | 101094 | SINAPI |  | PISO PODOTÁTIL, DIRECIONAL OU ALERTA, ASSENTADO SOBRE ARGAMASSA. AF_05/2020 | 18 | M | 181.8 | 15.26 | 3272.4 | 274.68 | 3547.08
|  |  |  | TOTAL PISOS |  |  |  |  | 76466.0872 | 21158.3353 | 97624.4325
6.2.2. |  |  |  | PAREDES E DIVISÓRIAS
6.2.2.1. | 87493 | SINAPI |  | ALVENARIA DE VEDAÇÃO DE BLOCOS CERÂMICOS FURADOS NA VERTICAL DE 19X19X39CM (ESPESSURA 19CM) DE PAREDES COM ÁREA LÍQUIDA MAIOR OU IGUAL A 6M² COM VÃOS E ARGAMASSA DE ASSENTAMENTO COM PREPARO EM BETONEIRA. AF_06/2014 | 418.88 | M2 | 70.29 | 36.09 | 29443.0752 | 15117.3792 | 44560.4644
6.2.2.2. | 87492 | SINAPI |  | ALVENARIA DE VEDAÇÃO DE BLOCOS CERÂMICOS FURADOS NA VERTICAL DE 14X19X39CM(ESPESSURA 14CM) DE PAREDES COM ÁREA LÍQUIDA MAIOR OU IGUAL A 6M² COM VÃOS E ARGAMASSA DEASSENTAMENTO COM PREPARO MANUAL. AF_06/2014 | 22.04 | M2 | 56.21 | 32.74 | 1238.8684 | 721.5896 | 1960.458
6.2.2.3. | 87490 | SINAPI |  | ALVENARIA DE VEDAÇÃO DE BLOCOS CERÂMICOS FURADOS NA VERTICAL DE 9X19X39CM (ESPESSURA 9CM) DE PAREDES COM ÁREA LÍQUIDA MAIOR OU IGUAL A 6M² COM VÃOS E ARGAMASSA DE ASSENTAMENTO COM PREPARO MANUAL. AF_06/2014 | 25.3 | M2 | 43.94 | 22.96 | 1111.682 | 580.888 | 1692.57
6.2.2.4. | 96359 | SINAPI |  | PAREDE COM PLACAS DE GESSO ACARTONADO (DRYWALL), PARA USO INTERNO, COM DUAS FACES SIMPLES E ESTRUTURA METÁLICA COM GUIAS SIMPLES, COM VÃOS AF_06/2017_P | 303.65 | M2 | 151.28 | 5.61 | 45936.172 | 1703.4765 | 47639.6485
|  |  |  | TOTAL PAREDES E DIVISÓRIAS |  |  |  |  | 77729.7976 | 18123.3433 | 95853.1409
6.2.3. |  |  |  | FORROS
6.2.3.1. | 96114 | SINAPI |  | FORRO EM DRYWALL, PARA AMBIENTES COMERCIAIS, INCLUSIVE ESTRUTURA DE FIXAÇÃO . AF_05/2017_P | 271.32 | M2 | 100.6 | 8.76 | 27294.792 | 2376.7632 | 29671.5452
|  |  |  | TOTAL FORROS |  |  |  |  | 27294.792 | 2376.7632 | 29671.5452
6.2.4. |  |  |  | REVESTIMENTOS
6.2.4.1. |  |  |  | REVESTIMENTO ARGAMASSA EXTERNO
6.2.4.1.1. | 87904 | SINAPI |  | CHAPISCO APLICADO EM ALVENARIA (COM PRESENÇA DE VÃOS) E ESTRUTURAS DE CONCR ETO DE FACHADA, COM COLHER DE PEDREIRO. ARGAMASSA TRAÇO 1:3 COM PREPARO MANUAL. AF_06/201 4 | 412.05 | M2 | 2.98 | 7.33 | 1227.909 | 3020.3265 | 4248.2355
6.2.4.1.2. | 87775 | SINAPI |  | EMBOÇO OU MASSA ÚNICA EM ARGAMASSA TRAÇO 1:2:8, PREPARO MECÂNICO COM BETONE IRA 400 L, APLICADA MANUALMENTE EM PANOS DE FACHADA COM PRESENÇA DE VÃOS, ESPESSURA DE 25M M. AF_06/2014 | 412.05 | M2 | 23.39 | 38.54 | 9637.8495 | 15880.407 | 25518.2565
6.2.4.1.3. | 74001/1 | SINAPI |  | REBOCO COM ARGAMASSA PRE-FABRICADA, ESPESSURA 0,5CM, PREPARO MECANICO DA AR GAMASSA | 412.05 | M2 | 8.44 | 22.63 | 3477.702 | 9324.6915 | 12802.3935
|  |  |  | TOTAL REVESTIMENTO ARGAMASSA EXTERNO |  |  |  |  | 14343.4605 | 28225.425 | 42568.8855
6.2.4.2. |  |  |  | REVESTIMENTO ARGAMASSA-INTERNO
6.2.4.2.1. | 87878 | SINAPI |  | CHAPISCO APLICADO EM ALVENARIAS E ESTRUTURAS DE CONCRETO INTERNAS, COM COLH ER DE PEDREIRO. ARGAMASSA TRAÇO 1:3 COM PREPARO MANUAL. AF_06/2014 | 377.19 | M2 | 2.53 | 2.81 | 954.2907 | 1059.9039 | 2014.1946
6.2.4.2.2. | 89173 | SINAPI |  | (COMPOSIÇÃO REPRESENTATIVA) DO SERVIÇO DE EMBOÇO/MASSA ÚNICA, APLICADO MANU ALMENTE, TRAÇO 1:2:8, EM BETONEIRA DE 400L, PAREDES INTERNAS, COM EXECUÇÃO DE TALISCAS, ED IFICAÇÃO HABITACIONAL UNIFAMILIAR (CASAS) E EDIFICAÇÃO PÚBLICA PADRÃO. AF_12/2 | 377.19 | M2 | 20.04 | 19.35 | 7558.8876 | 7298.6265 | 14857.5241
6.2.4.2.3. | 74001/1 | SINAPI |  | REBOCO COM ARGAMASSA PRE-FABRICADA, ESPESSURA 0,5CM, PREPARO MECANICO DA AR GAMASSA | 377.19 | M2 | 8.44 | 22.63 | 3183.4836 | 8535.8097 | 11719.2933
|  |  |  | TOTAL REVESTIMENTO ARGAMASSA-INTERNO |  |  |  |  | 11696.6619 | 16894.3401 | 28591.002
6.2.4.3. |  |  |  | REVESTIMENTO ARGAMASSA-LAJE FORRO ESCADA
6.2.4.3.1. | 87878 | SINAPI |  | CHAPISCO APLICADO EM ALVENARIAS E ESTRUTURAS DE CONCRETO INTERNAS, COM COLH ER DE PEDREIRO. ARGAMASSA TRAÇO 1:3 COM PREPARO MANUAL. AF_06/2014 | 16.8 | M2 | 2.53 | 2.81 | 42.504 | 47.208 | 89.712
6.2.4.3.2. | 89173 | SINAPI |  | (COMPOSIÇÃO REPRESENTATIVA) DO SERVIÇO DE EMBOÇO/MASSA ÚNICA, APLICADO MANU ALMENTE, TRAÇO 1:2:8, EM BETONEIRA DE 400L, PAREDES INTERNAS, COM EXECUÇÃO DE TALISCAS, ED IFICAÇÃO HABITACIONAL UNIFAMILIAR (CASAS) E EDIFICAÇÃO PÚBLICA PADRÃO. AF_12/2 | 16.8 | M2 | 20.04 | 19.35 | 336.672 | 325.08 | 661.752
6.2.4.3.3. | 74001/1 | SINAPI |  | REBOCO COM ARGAMASSA PRE-FABRICADA, ESPESSURA 0,5CM, PREPARO MECANICO DA AR GAMASSA | 16.8 | M2 | 8.44 | 22.63 | 141.792 | 380.184 | 521.966
|  |  |  | TOTAL REVESTIMENTO ARGAMASSA-LAJE FORRO ESCADA |  |  |  |  | 520.958 | 752.472 | 1273.43
6.2.4.4. |  |  |  | REVESTIMENTO CERÃMICO-PAREDES INTERNAS
6.2.4.4.1. | 87878 | SINAPI |  | CHAPISCO APLICADO EM ALVENARIAS E ESTRUTURAS DE CONCRETO INTERNAS, COM COLH ER DE PEDREIRO. ARGAMASSA TRAÇO 1:3 COM PREPARO MANUAL. AF_06/2014 | 106.5 | M2 | 2.53 | 2.81 | 269.445 | 299.265 | 568.72
6.2.4.4.2. | 87775 | SINAPI |  | EMBOÇO OU MASSA ÚNICA EM ARGAMASSA TRAÇO 1:2:8, PREPARO MECÂNICO COM BETONE IRA 400 L, APLICADA MANUALMENTE EM PANOS DE FACHADA COM PRESENÇA DE VÃOS, ESPESSURA DE 25M M. AF_06/2014 | 106.5 | M2 | 23.39 | 38.54 | 2491.035 | 4104.51 | 6595.545
6.2.4.4.3. | HT008 | COMP PRÓPRIA |  | REVESTIMENTO CERÂMICO P/PAREDES INTERNAS C/PLACAS TIPO PORCELANATO C/DIMENSÕES 40x60 cm-ALTURA INTEIRA DA PAREDE | 106.5 | M2 | 83.36 | 33.56 | 8877.84 | 3574.14 | 12451.98
|  |  |  | TOTAL REVESTIMENTO CERÃMICO-PAREDES INTERNAS |  |  |  |  | 11638.33 | 7977.915 | 19616.245
6.2.4.5. |  |  |  | PEITORIL BASALTO LIXADO
6.2.4.5.1. | HT009 | COMP PRÓPRIA |  | PEITORIL DE BASALTO LIXADO-L=20cm-e=2cm | 11 | M2 | 262.8 | 139.46 | 2890.8 | 1534.06 | 4424.86
|  |  |  | PEITORIL BASALTO LIXADO |  |  |  |  | 2890.8 | 1534.06 | 4424.86
|  |  |  | TOTAL REVESTIMENTOS |  |  |  |  | 41090.2104 | 55384.2221 | 96474.4325
6.2.5. |  |  |  | PINTURAS
6.2.5.1. |  |  |  | PINTURAS INTERNAS
6.2.5.1.1. | 88485 | SINAPI |  | APLICAÇÃO DE FUNDO SELADOR ACRÍLICO EM PAREDES, UMA DEMÃO. AF_06/2014 | 377.19 | M2 | 1.76 | 1.24 | 663.8544 | 467.7156 | 1131.57
6.2.5.1.2. | 88495 | SINAPI |  | APLICAÇÃO E LIXAMENTO DE MASSA LÁTEX EM PAREDES, UMA DEMÃO. AF_06/2014 | 377.19 | M2 | 6.93 | 7.51 | 2613.9267 | 2832.6969 | 5446.6336
6.2.5.1.3. | 88489 | SINAPI |  | APLICAÇÃO MANUAL DE PINTURA COM TINTA LÁTEX ACRÍLICA EM PAREDES, DUAS DEMÃO S. AF_06/2014 | 377.19 | M2 | 12.96 | 6.03 | 4888.3824 | 2274.4557 | 7162.8381
6.2.5.1.4. | 88484 | SINAPI |  | APLICAÇÃO DE FUNDO SELADOR ACRÍLICO EM TETO DE GESSO, UMA DEMÃO. AF_06/2014 | 288.12 | M2 | 1.81 | 1.64 | 521.4972 | 472.5168 | 994.024
6.2.5.1.5. | 88494 | SINAPI |  | APLICAÇÃO E LIXAMENTO DE MASSA LÁTEX EM TETO DE GESSO, UMA DEMÃO. AF_06/2014 | 288.12 | M2 | 8.14 | 16.21 | 2345.2968 | 4670.4252 | 7015.732
6.2.5.1.6. | 88488 | SINAPI |  | APLICAÇÃO MANUAL DE PINTURA COM TINTA LÁTEX ACRÍLICA EM TETO DE GESSO, DUAS DEMÃOS.A F_06/2014 | 288.12 | M2 | 13.21 | 7.84 | 3806.0652 | 2258.8608 | 6064.926
|  |  |  | TOTAL PINTURAS INTERNAS |  |  |  |  | 14839.0327 | 12976.691 | 27815.7237
6.2.5.2. |  |  |  | PINTURAS EXTERNAS
6.2.5.2.1. | 88415 | SINAPI |  | APLICAÇÃO MANUAL DE FUNDO SELADOR ACRÍLICO EM PAREDES EXTERNAS DE CASAS. AF _06/2014 | 412.05 | M2 | 1.81 | 1.61 | 745.8105 | 663.4005 | 1409.211
6.2.5.2.2. | 96130 | SINAPI |  | APLICAÇÃO MANUAL DE MASSA ACRÍLICA EM PAREDES EXTERNAS DE CASAS, UMA DEMÃO. AF_05/2017 | 412.05 | M2 | 12.26 | 12.75 | 5051.733 | 5253.6375 | 10305.3705
6.2.5.2.3. | 88489 | SINAPI |  | APLICAÇÃO MANUAL DE PINTURA COM TINTA LÁTEX ACRÍLICA EM PAREDES, DUAS DEMÃO S. AF_06/2014 | 412.05 | M2 | 12.96 | 6.03 | 5340.168 | 2484.6615 | 7824.8295
|  |  |  | TOTAL PINTURAS EXTERNAS |  |  |  |  | 11137.7115 | 8401.6995 | 19539.411
|  |  |  | TOTAL PINTURAS |  |  |  |  | 25976.7442 | 21378.3905 | 47355.1347
6.2.6. |  |  |  | ESQUADRIAS
6.2.6.1. | HT040 | COMP PRÓPRIA |  | JANELA DE ALUMÍNIO DE CORRER COM 2 FOLHAS PARA VIDROS, BATENTE, ACABAMENTO COR BRANCO. FERRAGENS, ALIZAR E CONTRAMARCO. FORNECIMENTO E INSTALAÇÃO | 38.87 | M2 | 1274.78 | 83.49 | 49550.6986 | 3245.2563 | 52795.9649
6.2.6.2. | HT041 | COMP PRÓPRIA |  | JANELA DE ALUMÍNIO TIPO MAXIM-AR, COR BRANCO, COM VIDROS, BATENTE E FERRAGENS. INCLUSIVE ALIZAR, ACABAMENTO E CONTRAMARCO. FORNECIMENTO E INSTALAÇÃO. | 1.6 | M2 | 1050.71 | 83.49 | 1681.136 | 133.584 | 1814.72
6.2.6.3. | HT042 | COMP PRÓPRIA |  | PORTA EM ALUMÍNIO DE ABRIR TIPO VENEZIANA COR BRANCO, COM CONTRAMARCO, FIXAÇÃO COM PARAFUSOS - FORNECIMENTO E INSTALAÇÃO. | 2.64 | M2 | 1256.64 | 83.49 | 3317.5296 | 220.4136 | 3537.9432
6.2.6.4. | HT042-1 | COMP PRÓPRIA |  | JANELA EM ALUMÍNIO TIPO VENEZIANA, FIXA COR BRANCO, COM CONTRAMARCO, FIXAÇÃO COM PARAFUSOS - FORNECIMENTO E INSTALAÇÃO. | 0.7 | M2 | 1126.3 | 83.49 | 788.41 | 58.443 | 846.853
6.2.6.5. | HT043 | COMP PRÓPRIA |  | PORTA DE ALUMÍNIO DE ABRIR COM PAINEL LAMBRI E VIDRO, COR BRANCO, COM GUARNIÇÃO E CONTRAMARCO, FIXAÇÃO COM PARAFUSOS - FORNECIMENTO E INSTALAÇÃO | 3.96 | M2 | 1479.08 | 83.49 | 5857.1568 | 330.6204 | 6187.7772
6.2.6.6. | HT044 | COMP PRÓPRIA |  | JANELA FIXA DE ALUMÍNIO COM VIDRO, BATENTE E FERRAGENS ACABAMENTO COR BRANCO, COM ALIZAR E CONTRAMARCO. FORNECIMENTO E INSTALAÇÃO. | 6.57 | M2 | 1226.66 | 101.55 | 8059.1562 | 667.1835 | 8726.3397
6.2.6.7. | 90798 | SINAPI |  | KIT DE PORTA-PRONTA DE MADEIRA EM ACABAMENTO MELAMÍNICO BRANCO, FOLHA PESAD A OU SUPERPESADA, E BATENTE METÁLICO, 80X210CM, FIXAÇÃO COM ARGAMASSA - FORNECIMENTO E INS TALAÇÃO. AF_12/2019 | 11 | UN | 1562.86 | 88.89 | 17191.46 | 977.79 | 18169.25
6.2.6.8. | HT014 | COMP PRÓPRIA |  | KIT DE PORTA-PRONTA DE MADEIRA EM ACABAMENTO MELAMÍNICO BRANCO, FOLHA PESADA OU SUPERPESADA, E BATENTE METÁLICO, 80X210CM, C/VISOR, FIXAÇÃO COM ARGAMASSA - FORNECIMENTO E INSTALAÇÃO. | 4 | UN | 1660.64 | 111.28 | 6642.56 | 445.12 | 7087.68
6.2.6.9. | HT015-1 | COMP PRÓPRIA |  | KIT DE PORTA-PRONTA DE MADEIRA EM ACABAMENTO MELAMÍNICO BRANCO, FOLHA PESADA OU SUPERPESADA, E BATENTE METÁLICO, 90X210CM,C/VISOR-PNE, FIXAÇÃO COM ARGAMASSA - FORNECIMENTO E INSTALAÇÃO. | 2 | UN | 2748.98 | 117.8 | 5497.96 | 235.6 | 5733.56
6.2.6.10. | HT016-1 | COMP PRÓPRIA |  | KIT DE PORTA-PRONTA DE MADEIRA EM ACABAMENTO MELAMÍNICO BRANCO, FOLHA PESADA OU SUPERPESADA, E BATENTE METÁLICO, 110X210CM, C/VISOR, FIXAÇÃO COM ARGAMASSA - FORNECIMENTO E INSTALAÇÃO. | 2 | UN | 2072.36 | 114.14 | 4144.72 | 228.28 | 4373
6.2.6.11. | HT026 | COMP PRÓPRIA |  | KIT DE PORTA-PRONTA DE MADEIRA EM ACABAMENTO MELAMÍNICO, FOLHA PESADA OU SUPERPESADA, E BATENTE METÁLICO, 2x90X210CM,C/VISOR, VAI E VEM, FIXAÇÃO COM ARGAMASSA - FORNECIMENTO E INSTALAÇÃO | 2 | UN | 3722.83 | 235.56 | 7445.66 | 471.12 | 7916.78
6.2.6.12. | HT016-1 | COMP PRÓPRIA |  | PORTA CORTA-FOGO 110X220CM - FORNECIMENTO E INSTALAÇÃO. | 1 | UN | 2941.49 | 148.36 | 2941.49 | 148.36 | 3089.85
6.2.6.13. | 93187 | SINAPI |  | VERGA MOLDADA IN LOCO EM CONCRETO PARA JANELAS COM MAIS DE 1,5 M DE VÃO. AF_03/2016 | 71.35 | M | 70.2 | 27.05 | 5008.77 | 1930.0175 | 6938.7875
6.2.6.14. | 93197 | SINAPI |  | CONTRAVERGA MOLDADA IN LOCO EM CONCRETO PARA VÃOS DE MAIS DE 1,5 M DE COMPRIMENTO. AF_03/2016 | 62.35 | M | 63.85 | 27.14 | 3981.0475 | 1692.179 | 5673.2265
|  |  |  | TOTAL ESQUADRIAS |  |  |  |  | 122107.7747 | 10783.9573 | 132891.732
6.2.7. |  |  |  | SERVIÇOS DE SERRALHERIA E MARCENARIA
6.2.7.1. |  |  |  | BATEMACAS/CORRIMÃO
6.2.7.1.1. | HT013 | COMP PRÓPRIA |  | PROTEÇÃO PAREDE-MDF/REVESTIDO C/FÓRMICA-COR BRANCA--e=20mm | 19 | M | 52.65 | 23.61 | 1000.35 | 448.59 | 1448.94
|  |  |  | TOTAL BATEMACAS/CORRIMÃO |  |  |  |  | 1000.35 | 448.59 | 1448.94
6.2.7.2. |  |  |  | CORRIMÃO/GUARDA-CORPO DA ESCADA
6.2.7.2.1. | 99842 | SINAPI |  | GUARDA-CORPO DE AÇO GALVANIZADO DE 1,10M DE ALTURA, MONTANTES TUBULARES DE 1.1/4" ESPAÇADOS DE 1,20M, TRAVESSA SUPERIOR DE 1.1/2", GRADIL FORMADO POR TUBOS HORIZONTA IS DE 1" E VERTICAIS DE 3/4", FIXADO COM ADESIVO ESTRUTURAL EPOXI. AF_04/2019 | 25 | M | 550.18 | 194.66 | 13754.5 | 4866.5 | 18621
6.2.7.2.2. | 95468 | SINAPI |  | PINTURA ESMALTE BRILHANTE (2 DEMAOS) SOBRE SUPERFICIE METALICA, INCLUSIVE P ROTECAO COM ZARCAO (1 DEMAO) | 28 | M2 | 20.05 | 36.01 | 561.4 | 1008.28 | 1569.68
|  |  |  | TOTAL CORRIMÃO/GUARDA-CORPO DA ESCADA |  |  |  |  | 14315.9 | 5874.78 | 20190.68
|  |  |  | TOTAL SERVIÇOS DE SERRALHERIA E MARCENARIA |  |  |  |  | 15316.25 | 6323.37 | 21639.62
|  |  |  | TOTAL ARQUITETURA |  |  |  |  | 385981.6461 | 135528.3817 | 521510.0278
6.3. |  |  |  | INSTALAÇÕES HIDROSSANITÁRIAS
6.3.1. |  |  |  | LOUÇAS E EQUIPAMENTOS
6.3.1.1. | 86941 | SINAPI |  | LAVATÓRIO LOUÇA BRANCA COM COLUNA, 45 X 55CM OU EQUIVALENTE, PADRÃO MÉDIO, INCLUSO SIFÃO TIPO GARRAFA, VÁLVULA E ENGATE FLEXÍVEL DE 40CM EM METAL CROMADO, COM TORNEI RA CROMADA DE MESA, PADRÃO MÉDIO - FORNECIMENTO E INSTALAÇÃO. AF_01/2020 | 7 | UN | 1040.69 | 71.45 | 7284.83 | 500.15 | 7784.98
6.3.1.2. | 86943 | SINAPI |  | LAVATÓRIO LOUÇA BRANCA SUSPENSO, 29,5 X 39CM OU EQUIVALENTE, PADRÃO POPULAR , INCLUSO SIFÃO FLEXÍVEL EM PVC, VÁLVULA E ENGATE FLEXÍVEL 30CM EM PLÁSTICO E TORNEIRA CRO MADA DE MESA, PADRÃO POPULAR - FORNECIMENTO E INSTALAÇÃO. AF_01/2020 | 1 | UN | 281.56 | 27.71 | 281.56 | 27.71 | 309.27
6.3.1.3. | 100865 | SINAPI |  | BARRA DE APOIO LATERAL ARTICULADA, COM TRAVA, EM ACO INOX POLIDO, FIXADA NA PAREDE - FORNECIMENTO E INSTALAÇÃO. AF_01/2020 | 2 | UN | 849.43 | 19.76 | 1698.86 | 39.52 | 1738.38
6.3.1.4. | 100868 | SINAPI |  | BARRA DE APOIO RETA, EM ACO INOX POLIDO, COMPRIMENTO 80 CM, FIXADA NA PARE DE - FORNECIMENTO E INSTALAÇÃO. AF_01/2020 | 2 | UN | 441.78 | 29.64 | 883.56 | 59.28 | 942.84
6.3.1.5. | 86932 | SINAPI |  | VASO SANITÁRIO SIFONADO COM CAIXA ACOPLADA LOUÇA BRANCA - PADRÃO MÉDIO, INC LUSO ENGATE FLEXÍVEL EM METAL CROMADO, 1/2 X 40CM - FORNECIMENTO E INSTALAÇÃO. AF_01/2020 | 4 | UN | 553.48 | 33.04 | 2213.92 | 132.16 | 2346.08
6.3.1.6. | 95472 | SINAPI |  | VASO SANITARIO SIFONADO CONVENCIONAL PARA PCD SEM FURO FRONTAL COM LOUÇA BR ANCA SEM ASSENTO, INCLUSO CONJUNTO DE LIGAÇÃO PARA BACIA SANITÁRIA AJUSTÁVEL - FORNECIMENT O E INSTALAÇÃO. AF_01/2020 | 2 | UN | 754.86 | 39.99 | 1509.72 | 79.98 | 1589.7
6.3.1.7. | 100849 | SINAPI |  | ASSENTO SANITÁRIO CONVENCIONAL - FORNECIMENTO E INSTALACAO. AF_01/2020 | 6 | UN | 53.98 | 4.8 | 323.88 | 28.8 | 352.68
6.3.1.11. | 86880 | SINAPI |  | VÁLVULA EM PLÁSTICO CROMADO TIPO AMERICANA 3.1/2” X 1.1/2” SEM ADAPTADOR PA RA PIA - FORNECIMENTO E INSTALAÇÃO. AF_01/2020 | 4 | UN | 27.78 | 3.84 | 111.12 | 15.36 | 126.48
6.3.1.12. | 86881 | SINAPI |  | SIFÃO DO TIPO GARRAFA EM METAL CROMADO 1 X 1.1/2” - FORNECIMENTO E INSTALAÇ ÃO. AF_01/2020 | 4 | UN | 319.55 | 8.55 | 1278.2 | 34.2 | 1312.4
6.3.1.13. | 86910 | SINAPI |  | TORNEIRA CROMADA TUBO MÓVEL, DE PAREDE, 1/2” OU 3/4”, PARA PIA DE COZINHA, PADRÃO MÉDIO - FORNECIMENTO E INSTALAÇÃO. AF_01/2020 | 1 | UN | 197.83 | 3.63 | 197.83 | 3.63 | 201.46
6.3.1.15. | 103018 | SINAPI |  | VÁLVULA DE DESCARGA METÁLICA, BASE 1 1/4", ACABAMENTO METALICO CROMADO - FO RNECIMENTO E INSTALAÇÃO. AF_08/2021 | 1 | UN | 286.26 | 37.3 | 286.26 | 37.3 | 323.56
6.3.1.17. | HT039 | COMP PRÓPRIA |  | TORNEIRA ELÉTRICA CROMADA 110/220V | 3 | UN | 258.1 | 30.73 | 774.3 | 92.19 | 866.49
6.3.1.18. | 86922 | SINAPI |  | TANQUE DE LOUÇA BRANCA SUSPENSO, 18L OU EQUIVALENTE, INCLUSO SIFÃO TIPO GAR RAFA EM METAL CROMADO, VÁLVULA METÁLICA E TORNEIRA DE METAL CROMADO PADRÃO MÉDIO - FORNECI MENTO E INSTALAÇÃO. AF_01/2020 | 1 | UN | 1056.41 | 46.19 | 1056.41 | 46.19 | 1102.6
6.3.1.19. | 100860 | SINAPI |  | CHUVEIRO ELÉTRICO COMUM CORPO PLÁSTICO, TIPO DUCHA – FORNECIMENTO E INSTALA ÇÃO. AF_01/2020 | 6 | UN | 92.93 | 13.96 | 557.58 | 83.76 | 641.34
6.3.1.20. | 89985 | SINAPI |  | REGISTRO DE PRESSÃO BRUTO, LATÃO, ROSCÁVEL, 3/4", COM ACABAMENTO E CANOPLA CROMADOS - FORNECIMENTO E INSTALAÇÃO. AF_08/2021 | 6 | UN | 116.23 | 10.29 | 697.38 | 61.74 | 759.12
|  |  |  | TOTAL LOUÇAS E EQUIPAMENTOS |  |  |  |  | 19155.41 | 1241.97 | 20397.38
6.3.2. |  |  |  | ACESSÓRIOS PARA SANITÁRIOS E ÁREAS DE APOIO – GERAL
6.3.2.1. | 95544 | SINAPI |  | PAPELEIRA DE PAREDE EM METAL CROMADO SEM TAMPA, INCLUSO FIXAÇÃO. AF_10/2016 | 12 | UN | 89.06 | 9.88 | 1068.72 | 118.56 | 1187.28
6.3.2.2. | 95547 | SINAPI |  | SABONETEIRA PLASTICA TIPO DISPENSER PARA SABONETE LIQUIDO COM RESERVATORIO8 00 A 1500 ML, INCLUSO FIXAÇÃO. AF_10/2016 | 12 | UN | 48.4 | 9.88 | 580.8 | 118.56 | 699.36
6.3.2.3. | HT025 | COMP PRÓPRIA |  | DISPENSER EM PVC BRANCO-ALCOOL GEL | 14 | UN | 52.44 | 9.88 | 734.16 | 138.32 | 872.48
6.3.2.4. | HT024 | COMP PRÓPRIA |  | DISPENSER EM PVC BRANCO-PAPEL HIGIÊNICO | 6 | UN | 58.28 | 9.88 | 349.68 | 59.28 | 408.96
|  |  |  | TOTAL ACESSÓRIOS PARA SANITÁRIOS E ÁREAS DE APOIO – GERAL |  |  |  |  | 2733.36 | 434.72 | 3168.08
6.3.3. |  |  |  | ÁGUA FRIA
6.3.3.1. |  |  |  | TUBULAÇÕES E CONEXÕES
6.3.3.1.1. | 91784 | SINAPI |  | (COMPOSIÇÃO REPRESENTATIVA) DO SERVIÇO DE INSTALAÇÃO DE TUBOS DE PVC, SOLDÁVEL, ÁGUA FRIA, DN 20 MM (INSTALADO EM RAMAL, SUB-RAMAL OU RAMAL DE DISTRIBUIÇÃO), INCLUSIVE CONEXÕES, CORTES E FIXAÇÕES, PARA PRÉDIOS. AF_10/2015 | 82 | M | 18.76 | 33.51 | 1538.32 | 2747.82 | 4286.14
6.3.3.1.2. | 91785 | SINAPI |  | (COMPOSIÇÃO REPRESENTATIVA) DO SERVIÇO DE INSTALAÇÃO DE TUBOS DE PVC, SOLDÁVEL, ÁGUA FRIA, DN 25 MM (INSTALADO EM RAMAL, SUB-RAMAL, RAMAL DE DISTRIBUIÇÃO OU PRUMADA), INCLUSIVE CONEXÕES, CORTES E FIXAÇÕES, PARA PRÉDIOS. AF_10/2015 | 48 | M | 19.6 | 32.58 | 940.8 | 1563.84 | 2504.64
6.3.3.1.3. | 91786 | SINAPI |  | (COMPOSIÇÃO REPRESENTATIVA) DO SERVIÇO DE INSTALAÇÃO TUBOS DE PVC, SOLDÁVEL, ÁGUA FRIA, DN 32 MM (INSTALADO EM RAMAL, SUB-RAMAL, RAMAL DE DISTRIBUIÇÃO OU PRUMADA), INCLUSIVE CONEXÕES, CORTES E FIXAÇÕES, PARA PRÉDIOS. AF_10/2015 | 26 | M | 28.16 | 14.3 | 732.16 | 371.8 | 1103.96
6.3.3.1.4. | 91788 | SINAPI |  | (COMPOSIÇÃO REPRESENTATIVA) DO SERVIÇO DE INSTALAÇÃO DE TUBOS DE PVC, SOLDÁVEL, ÁGUA FRIA, DN 50 MM (INSTALADO EM PRUMADA), INCLUSIVE CONEXÕES, CORTES E FIXAÇÕES, PARA PRÉDIOS. AF_10/2015 | 11 | M | 52.26 | 10.54 | 574.86 | 115.94 | 690.8
|  |  |  | TOTAL TUBULAÇÕES E CONEXÕES |  |  |  |  | 3786.14 | 4799.4 | 8585.54
6.3.3.2. |  |  |  | ACESSÓRIOS, DISPOSITIVOS E COMPONENTES
6.3.3.2.1. | 89987 | SINAPI |  | REGISTRO DE GAVETA BRUTO, LATÃO, ROSCÁVEL, 3/4", COM ACABAMENTO E CANOPLA CROMADOS. FORNECIDO E INSTALADO EM RAMAL DE ÁGUA. AF_12/2014 | 11 | UN | 123.18 | 10.29 | 1354.98 | 113.19 | 1468.17
6.3.3.2.2. | 94793 | SINAPI |  | REGISTRO DE GAVETA BRUTO, LATÃO, ROSCÁVEL, 1 1/4", COM ACABAMENTO E CANOPLACROMADOS - FORNECIMENTO E INSTALAÇÃO. AF_08/2021 | 1 | UN | 209.4 | 14.56 | 209.4 | 14.56 | 223.96
6.3.3.2.3. | 94794 | SINAPI |  | REGISTRO DE GAVETA BRUTO, LATÃO, ROSCÁVEL, 1 1/2", COM ACABAMENTO E CANOPLACROMADOS - FORNECIMENTO E INSTALAÇÃO. AF_08/2021 | 1 | UN | 219.2 | 17.4 | 219.2 | 17.4 | 236.6
|  |  |  | TOTAL ACESSÓRIOS, DISPOSITIVOS E COMPONENTES |  |  |  |  | 1783.58 | 145.15 | 1928.73
|  |  |  | TOTAL ÁGUA FRIA |  |  |  |  | 5569.72 | 4944.55 | 10514.27
6.3.4. |  |  |  | ESGOTO CLOACAL E PLUVIAL
6.3.4.1. |  |  |  | TUBULAÇÕES E CONEXÕES ESGOTO CLOACAL
6.3.4.1.1. | 91792 | SINAPI |  | (COMPOSIÇÃO REPRESENTATIVA) DO SERVIÇO DE INSTALAÇÃO DE TUBO DE PVC, SÉRIEN ORMAL, ESGOTO PREDIAL, DN 40 MM (INSTALADO EM RAMAL DE DESCARGA OU RAMAL DE ESGOTO SANITÁR IO), INCLUSIVE CONEXÕES, CORTES E FIXAÇÕES, PARA PRÉDIOS. AF_10/2015 | 26 | M | 29.16 | 40.69 | 758.16 | 1057.94 | 1816.1
6.3.4.1.2. | 91793 | SINAPI |  | (COMPOSIÇÃO REPRESENTATIVA) DO SERVIÇO DE INSTALAÇÃO DE TUBO DE PVC, SÉRIEN ORMAL, ESGOTO PREDIAL, DN 50 MM (INSTALADO EM RAMAL DE DESCARGA OU RAMAL DE ESGOTO SANITÁR IO), INCLUSIVE CONEXÕES, CORTES E FIXAÇÕES PARA, PRÉDIOS. AF_10/2015 | 15 | M | 55.89 | 51.04 | 838.35 | 765.6 | 1603.95
6.3.4.1.3. | 91794 | SINAPI |  | (COMPOSIÇÃO REPRESENTATIVA) DO SERVIÇO DE INST. TUBO PVC, SÉRIE N, ESGOTO P REDIAL, DN 75 MM, (INST. EM RAMAL DE DESCARGA, RAMAL DE ESG. SANITÁRIO, PRUMADA DE ESG. SA NITÁRIO OU VENTILAÇÃO), INCL. CONEXÕES, CORTES E FIXAÇÕES, P/ PRÉDIOS. AF_10/20 | 27 | M | 40.61 | 15.19 | 1096.47 | 410.13 | 1506.6
6.3.4.1.4. | 91795 | SINAPI |  | (COMPOSIÇÃO REPRESENTATIVA) DO SERVIÇO DE INST. TUBO PVC, SÉRIE N, ESGOTO P REDIAL, 100 MM (INST. RAMAL DESCARGA, RAMAL DE ESG. SANIT., PRUMADA ESG. SANIT., VENTILAÇÃ O OU SUB-COLETOR AÉREO), INCL. CONEXÕES E CORTES, FIXAÇÕES, P/ PRÉDIOS. AF_10/2 | 54 | M | 61.69 | 29.94 | 3331.26 | 1616.76 | 4948.02
|  |  |  | TOTALTUBULAÇÕES E CONEXÕES ESGOTO CLOACAL |  |  |  |  | 6024.24 | 3850.43 | 9874.67
6.3.4.2. |  |  |  | TUBULAÇÕES E CONEXÕES ESGOTO PLUVIAL
6.3.4.2.1. | 91792 | SINAPI |  | (COMPOSIÇÃO REPRESENTATIVA) DO SERVIÇO DE INSTALAÇÃO DE TUBO DE PVC, SÉRIENORMAL, ESGOTO PREDIAL, DN 50 MM (INSTALADO EM RAMAL DE DESCARGA OU RAMAL DE ESGOTO SANITÁRIO), INCLUSIVE CONEXÕES, CORTES E FIXAÇÕES PARA, PRÉDIOS. AF_10/2015 | 19 | M | 55.89 | 51.04 | 1061.91 | 969.76 | 2031.67
6.3.4.2.2. | 91790 | SINAPI |  | (COMPOSIÇÃO REPRESENTATIVA) DO SERVIÇO DE INSTALAÇÃO DE TUBOS DE PVC, SÉRIER, ÁGUA PLUVIAL, DN 100 MM (INSTALADO EM RAMAL DE ENCAMINHAMENTO, OU CONDUTORES VERTICAIS), INCLUSIVE CONEXÕES, CORTES E FIXAÇÕES, PARA PRÉDIOS. AF_10/2015 | 16 | M | 88.73 | 16.06 | 1419.68 | 256.96 | 1676.64
|  |  |  | TOTALTUBULAÇÕES E CONEXÕES ESGOTO PLUVIAL |  |  |  |  | 2481.59 | 1226.72 | 3708.31
6.3.4.2. |  |  |  | ACESSÓRIOS, DISPOSITIVOS E COMPONENTES
6.3.4.2.1. | 89709 | SINAPI |  | RALO SIFONADO, PVC, DN 100 X 40 MM, JUNTA SOLDÁVEL, FORNECIDO E INSTALADO E M RAMAL DE DESCARGA OU EM RAMAL DE ESGOTO SANITÁRIO. AF_12/2014 | 7 | UN | 18.06 | 3.26 | 126.42 | 22.82 | 149.24
6.3.4.2.2. | 89707 | SINAPI |  | CAIXA SIFONADA, PVC, DN 100 X 100 X 50 MM, JUNTA ELÁSTICA, FORNECIDA E INST ALADA EM RAMAL DE DESCARGA OU EM RAMAL DE ESGOTO SANITÁRIO. AF_12/2014 | 8 | UN | 40.61 | 11.64 | 324.88 | 93.12 | 418
6.3.4.2.3. | 98102 | SINAPI |  | CAIXA DE GORDURA SIMPLES, CIRCULAR, EM CONCRETO PRÉ-MOLDADO, DIÂMETRO INTER NO = 0,4 M, ALTURA INTERNA = 0,4 M. AF_12/2020 | 3 | UN | 205.53 | 5.41 | 616.59 | 16.23 | 632.82
|  |  |  | TOTAL ACESSÓRIOS, DISPOSITIVOS E COMPONENTES |  |  |  |  | 1067.89 | 132.17 | 1200.06
|  |  |  | TOTAL ESGOTO CLOACAL E PLUVIAL |  |  |  |  | 9573.72 | 5209.32 | 14783.04
|  |  |  | TOTAL INSTALAÇÕES HIDROSSANITÁRIAS |  |  |  |  | 37032.21 | 11830.56 | 48862.77
|  |  |  | TOTAL INTERNAÇÃO GERAL - ENFERMARIA E QUARTOS EQUIPE DE SAÚDE |  |  |  |  | 650072.1573 | 203360.9636 | 853433.1209
7. |  |  |  | INSTALAÇÕES ELÉTRICAS, CABEAMENTO, CFTV E SPDA
7.1. |  |  |  | ENTRADA DE ENERGIA
7.1.1. |  |  |  | MONTAGEM DO QUADRO GERAL DE BAIXA TENSÃO TR1-CONCESSIONARIA
7.1.1.1. | HBMSM033-1 | COMP PRÓPRIA | MAT SEM BDI M. O. BDI DIF | QGBT AUTOPORTANTE MONOBLOCO-610x2100x600mm-USO APARENTE-IP54- APOIADO NO SOLO-COMPLETO | 1 | UN | 11489.3 | 269.55 | 11489.3 | 269.55 | 11758.85
7.1.1.2. | HBMSM048-1 | COMP PRÓPRIA |  | REINSTALAÇÃO DO ATUAL DISJUNTOR TRIPOLAR 1600A-CAIXA MOLDADA | 1 | UN | 60.25 | 94.5 | 60.25 | 94.5 | 154.75
7.1.1.3. | 93002 | SINAPI |  | CABO DE COBRE FLEXÍVEL ISOLADO, 300 MM², ANTI-CHAMA 0,6/1,0 KV, PARA REDE ENTERRADA DE DISTRIBUIÇÃO DE ENERGIA ELÉTRICA - FORNECIMENTO E INSTALAÇÃO. AF_12/2021 | 95 | M | 353.49 | 14.39 | 33581.55 | 1367.05 | 34948.6
7.1.1.4. | HBMSM064 | COMP PRÓPRIA |  | DISPOSITIVO DPS-CLASSE I+II-275V-Icc=25-50kA | 4 | UN | 208.09 | 29.13 | 832.36 | 116.52 | 948.88
|  |  |  | TOTAL MONTAGEM DO QUADRO GERAL DE BAIXA TENSÃO TR1-CONCESSIONARIA |  |  |  |  | 45963.46 | 1847.62 | 47811.08
7.1.2. |  |  |  | MONTAGEM DO QUADRO GERAL DE BAIXA TENSÃO GERADOR
7.1.2.1. | HBMSM033-2 | COMP PRÓPRIA |  | QGBT AUTOPORTANTE MONOBLOCO-610x2100x600mm-USO APARENTE-IP54- APOIADO NO SOLO-COMPLETO | 2 | UN | 11122.2 | 269.55 | 22244.4 | 539.1 | 22783.5
7.1.2.2. | HBMSM032 | COMP PRÓPRIA |  | QGBT AUTOPORTANTE MONOBLOCO-1010x2100x600mm-USO APARENTE-IP54- APOIADO NO SOLO-COMPLETO | 1 | UN | 26604.3 | 539.1 | 26604.3 | 539.1 | 27143.4
7.1.2.3. | 93002 | SINAPI |  | CABO DE COBRE FLEXÍVEL ISOLADO, 300 MM², ANTI-CHAMA 0,6/1,0 KV, PARA REDE ENTERRADA DE DISTRIBUIÇÃO DE ENERGIA ELÉTRICA - FORNECIMENTO E INSTALAÇÃO. AF_12/2021 | 205 | M | 353.49 | 14.39 | 72465.45 | 2949.95 | 75415.4
7.1.2.4. | HBMSM048 | COMP PRÓPRIA |  | DISJUNTOR TRIPOLAR 1600A-65kVA-CAIXA MOLDADA-AJUSTÁVEL-0,75-1 X In FORNECIMENTO E INSTALAÇÃO | 1 | UN | 20820.78 | 94.5 | 20820.78 | 94.5 | 20915.28
7.1.2.5. | HBMSM050 | COMP PRÓPRIA |  | DISJUNTOR TRIPOLAR 200-36kVA-CAIXA MOLDADA FORNECIMENTO E INSTALAÇÃO | 2 | UN | 1554.91 | 70.86 | 3109.82 | 141.72 | 3251.54
7.1.2.6. | HBMSM052 | COMP PRÓPRIA |  | DISJUNTOR TRIPOLAR 160-25kVA-CAIXA MOLDADA FORNECIMENTO E INSTALAÇÃO | 4 | UN | 1041.14 | 62.51 | 4164.56 | 250.04 | 4414.6
7.1.2.7. | HBMSM055 | COMP PRÓPRIA |  | DISJUNTOR TRIPOLAR 100A-25kVA-CAIXA MOLDADA FORNECIMENTO E INSTALAÇÃO | 3 | UN | 569.13 | 47.25 | 1707.39 | 141.75 | 1849.14
7.1.2.8. | HBMSM056 | COMP PRÓPRIA |  | DISJUNTOR TRIPOLAR 80A-25kVA-CAIXA MOLDADA FORNECIMENTO E INSTALAÇÃO | 4 | UN | 569.13 | 47.25 | 2276.52 | 189 | 2465.52
7.1.2.9. | HBMSM058 | COMP PRÓPRIA |  | DISJUNTOR TRIPOLAR 63A-25kVA-CAIXA MOLDADA FORNECIMENTO E INSTALAÇÃO | 6 | UN | 485.45 | 47.25 | 2912.7 | 283.5 | 3196.2
7.1.2.10. | HBMSM059 | COMP PRÓPRIA |  | DISJUNTOR TRIPOLAR 50A-25kVA-CAIXA MOLDADA FORNECIMENTO E INSTALAÇÃO | 2 | UN | 477.84 | 23.64 | 955.68 | 47.28 | 1002.96
7.1.2.11. | HBMSM060 | COMP PRÓPRIA |  | DISJUNTOR TRIPOLAR 40A-25kVA-CAIXA MOLDADA FORNECIMENTO E INSTALAÇÃO | 4 | UN | 477.84 | 23.64 | 1911.36 | 94.56 | 2005.92
7.1.2.12. | HBMSM061 | COMP PRÓPRIA |  | DISJUNTOR TRIPOLAR 32A-25kVA-CAIXA MOLDADA FORNECIMENTO E INSTALAÇÃO | 1 | UN | 477.84 | 23.64 | 477.84 | 23.64 | 501.48
7.1.2.13. | HBMSM047 | COMP PRÓPRIA |  | REINSTALAÇÃO DISJUNTORES | 7 | UN | 4.63 | 47.25 | 32.41 | 330.75 | 363.16
7.1.2.14. | HBMSM183 | COMP PRÓPRIA |  | SERVIÇOS LIGAÇÕES ELÉTRICAS PROVISÓRIAS | 1 | UN | 292.58 | 5089.35 | 292.58 | 5089.35 | 5381.93
|  |  |  | TOTAL MONTAGEM DO QUADRO GERAL DE BAIXA TENSÃO GERADOR |  |  |  |  | 159975.79 | 10714.24 | 170690.03
7.1.3.1 |  |  |  | MONTAGEM DO QUADRO GERAL DE BAIXA TENSÃO TR2-CONCESSIONARIA
7.1.3.1.1. | HBMSM033 | COMP PRÓPRIA |  | QGBT AUTOPORTANTE MONOBLOCO-810x2100x600mm-USO APARENTE-IP54- APOIADO NO SOLO-COMPLETO | 1 | UN | 13915.9 | 314.48 | 13915.9 | 314.48 | 14230.38
7.1.3.1.2. | HBMSM033 | COMP PRÓPRIA |  | REINSTALAÇÃO DO ATUAL DISJUNTOR TRIPOLAR 500A-CAIXA MOLDADA | 1 | UN | 57.95 | 70.86 | 57.95 | 70.86 | 128.81
7.1.3.1.3. | HBMSM054 | COMP PRÓPRIA |  | DISJUNTOR TRIPOLAR 125-25kVA-CAIXA MOLDADA FORNECIMENTO E INSTALAÇÃO | 2 | UN | 834.88 | 62.51 | 1669.76 | 125.02 | 1794.78
7.1.3.1.4. | HBMSM055 | COMP PRÓPRIA |  | DISJUNTOR TRIPOLAR 100A-25kVA-CAIXA MOLDADA FORNECIMENTO E INSTALAÇÃO | 1 | UN | 569.13 | 47.25 | 569.13 | 47.25 | 616.38
7.1.3.1.5. | HBMSM056 | COMP PRÓPRIA |  | DISJUNTOR TRIPOLAR 80A-25kVA-CAIXA MOLDADA FORNECIMENTO E INSTALAÇÃO | 1 | UN | 569.13 | 47.25 | 569.13 | 47.25 | 616.38
7.1.3.1.6. | HBMSM058 | COMP PRÓPRIA |  | DISJUNTOR TRIPOLAR 63A-25kVA-CAIXA MOLDADA FORNECIMENTO E INSTALAÇÃO | 1 | UN | 485.45 | 47.25 | 485.45 | 47.25 | 532.7
7.1.3.1.7. | HBMSM059 | COMP PRÓPRIA |  | DISJUNTOR TRIPOLAR 50A-25kVA-CAIXA MOLDADA FORNECIMENTO E INSTALAÇÃO | 2 | UN | 477.84 | 23.64 | 955.68 | 47.28 | 1002.96
7.1.3.1.8. | HBMSM060 | COMP PRÓPRIA |  | DISJUNTOR TRIPOLAR 40A-25kVA-CAIXA MOLDADA FORNECIMENTO E INSTALAÇÃO | 3 | UN | 477.84 | 23.64 | 1433.52 | 70.92 | 1504.44
7.1.3.1.9. | HBMSM061 | COMP PRÓPRIA |  | DISJUNTOR TRIPOLAR 32A-25kVA-CAIXA MOLDADA FORNECIMENTO E INSTALAÇÃO | 1 | UN | 477.84 | 23.64 | 477.84 | 23.64 | 501.48
7.1.3.1.10. | HBMSM047 | COMP PRÓPRIA |  | REINSTALAÇÃO DISJUNTORES | 4 | UN | 4.63 | 47.25 | 18.52 | 189 | 207.52
7.1.3.1.11. | HBMSM183 | COMP PRÓPRIA |  | SERVIÇOS LIGAÇÕES ELÉTRICAS PROVISÓRIAS | 1 | UN | 292.58 | 5089.35 | 292.58 | 5089.35 | 5381.93
7.1.3.1.12. | HT033 | COMP PRÓPRIA | MAT SEM BDI M. O. BDI DIF | SISTEMA GRUPO GERADOR ABERTO-POTENCIA DE 625kVA C/SILENCIADOR HOSPITALAR-ENUADORES DE RUÍDO DE ASPIRAÇÃO E EXAUSTÃO DE 75dB A 5,00M | 1 | CJ | 448080 | 5017.37 | 448080 | 5017.37 | 453097.37
7.1.3.1.13. | HT036 | COMP PRÓPRIA | MAT SEM BDI M. O. BDI DIF | SISTEMAS ITs MEDICO BASICO COMPLETO-9 UNIDADES C/POTENCIA DE 10 KVA, 1 UNIDADE C/POTENCIA DE 7,5 KVA E 6 UNIDADES C/POTENCIA DE 5 KVA | 1 | CJ | 191410 | 12408.71 | 191410 | 12408.71 | 203818.71
7.1.3.1.14. | HT046 | COMP PRÓPRIA | MAT SEM BDI M. O. BDI DIF | SISTEMA DE MONITORAMENTO DE CHAMADA DE ENFERMAGEM | 1 | CJ | 52730 | 2921.81 | 52730 | 2921.81 | 55651.81
|  |  |  | TOTAL MONTAGEM DO QUADRO GERAL DE BAIXA TENSÃO TR2-CONCESSIONARIA |  |  |  |  | 712665.46 | 26420.19 | 739085.65
7.1.3.2. |  |  |  | MONTAGEM QUADROS DE CARGAS E DISTRIBUIÇÃO-GERADOR/CONCESSIONARIA/IT MEDIC0/AC
7.1.3.2.1. | HBMSM019 | COMP PRÓPRIA |  | CABO COBRE UNIPOLAR 06/1,0kV-90ºC-10mm²- BASE POLIOLEFÍNICA NÃO HALOGENADA-TIPO AFUMEX-PARA DISTRIBUIÇÃO. FORNECIMENTO E INSTALAÇÃO. | 2300 | M | 12.64 | 3.65 | 29072 | 8395 | 37467
7.1.3.2.2. | HBMSM018 | COMP PRÓPRIA |  | CABO COBRE UNIPOLAR 06/1,0kV-90ºC-16mm²- BASE POLIOLEFÍNICA NÃO HALOGENADA-TIPO AFUMEX-PARA DISTRIBUIÇÃO. FORNECIMENTO E INSTALAÇÃO. | 3150 | M | 19.53 | 5.43 | 61519.5 | 17104.5 | 78624
7.1.3.2.3. | HBMSM017 | COMP PRÓPRIA |  | CABO COBRE UNIPOLAR 06/1,0kV-90ºC-25mm²- BASE POLIOLEFÍNICA NÃO HALOGENADA-TIPO AFUMEX-PARA DISTRIBUIÇÃO. FORNECIMENTO E INSTALAÇÃO. | 3650 | M | 29.95 | 5.43 | 109317.5 | 19819.5 | 129137
7.1.3.2.4. | HBMSM016 | COMP PRÓPRIA |  | CABO COBRE UNIPOLAR 06/1,0kV-90ºC-35mm²- BASE POLIOLEFÍNICA NÃO HALOGENADA-TIPO AFUMEX-PARA DISTRIBUIÇÃO. FORNECIMENTO E INSTALAÇÃO. | 4050 | M | 41.23 | 5.43 | 166981.5 | 21991.5 | 188973
7.1.3.2.5. | HBMSM015 | COMP PRÓPRIA |  | CABO COBRE UNIPOLAR 06/1,0kV-90ºC-50mm²- BASE POLIOLEFÍNICA NÃO HALOGENADA-TIPO AFUMEX-PARA DISTRIBUIÇÃO. FORNECIMENTO E INSTALAÇÃO. | 1090 | M | 58.34 | 5.43 | 63590.6 | 5918.7 | 69509.3
7.1.3.2.6. | HBMSM014 | COMP PRÓPRIA |  | CABO COBRE UNIPOLAR 06/1,0kV-90ºC-70mm²- BASE POLIOLEFÍNICA NÃO HALOGENADA-TIPO AFUMEX-PARA DISTRIBUIÇÃO. FORNECIMENTO E INSTALAÇÃO. | 1200 | M | 81.35 | 5.43 | 97620 | 6516 | 104136
7.1.3.2.7. | HBMSM012 | COMP PRÓPRIA |  | CABO COBRE UNIPOLAR 06/1,0kV-90ºC-120mm²- BASE POLIOLEFÍNICA NÃO HALOGENADA-TIPO AFUMEX-PARA DISTRIBUIÇÃO. FORNECIMENTO E INSTALAÇÃO. | 1100 | M | 140.46 | 7.18 | 154506 | 7898 | 162404
7.1.3.2.8. | HBMSM028 | COMP PRÓPRIA |  | CABO COBRE UNIPOLAR 750V-10mm² BASE POLIOLEFÍNICA NÃO HALOGENADA-TIPO AFUMEX GREEN-PARA DISTRIBUIÇÃO. FORNECIMENTO E INSTALAÇÃO. | 510 | M | 12.64 | 3.65 | 6446.4 | 1861.5 | 8307.9
7.1.3.2.9. | HBMSM027 | COMP PRÓPRIA |  | CABO COBRE UNIPOLAR 750V-16mm² BASE POLIOLEFÍNICA NÃO HALOGENADA-TIPO AFUMEX GREEN-PARA DISTRIBUIÇÃO. FORNECIMENTO E INSTALAÇÃO. | 2880 | M | 13.41 | 5.43 | 38620.8 | 15638.4 | 54259.2
7.1.3.2.10. | HBMSM026 | COMP PRÓPRIA |  | CABO COBRE UNIPOLAR 750V-25mm² BASE POLIOLEFÍNICA NÃO HALOGENADA-TIPO AFUMEX GREEN-PARA DISTRIBUIÇÃO. FORNECIMENTO E INSTALAÇÃO. | 290 | M | 29.95 | 5.43 | 8685.5 | 1574.7 | 10260.2
7.1.3.2.11. | HBMSM025 | COMP PRÓPRIA |  | CABO COBRE UNIPOLAR 750V-35mm² BASE POLIOLEFÍNICA NÃO HALOGENADA-TIPO AFUMEX GREEN-PARA DISTRIBUIÇÃO. FORNECIMENTO E INSTALAÇÃO. | 595 | M | 41.23 | 5.43 | 24531.85 | 3230.85 | 27762.7
7.1.3.2.12. | 73860/15 | SINAPI |  | CABO DE COBRE ISOLADO PVC 450/750V 70MM2 RESISTENTE A CHAMA - FORNECIMENTOE INSTALACAO | 275 | M | 79.21 | 11.43 | 21782.75 | 3143.25 | 24926
7.1.3.2.13. | 72266 | SINAPI |  | TERMINAL OU CONECTOR DE PRESSAO - PARA CABO 120MM2 - FORNECIMENTO E INSTALACAO | 76 | UN | 39.79 | 23.63 | 3024.04 | 1795.88 | 4819.92
7.1.3.2.14. | HBMSM034 | COMP PRÓPRIA |  | QUADRO TIPO COMANDO-DE EMBUTIR-5500x1100x125mm-C/BARRAMENTOS PARA 52 DISJUNTORES + DISJUNTOR GERAL. FORNECIMENTO E INSTALAÇÃO | 9 | UN | 2788.95 | 297.2 | 25100.55 | 2674.8 | 27775.35
7.1.3.2.15. | HBMSM035 | COMP PRÓPRIA |  | QUADRO TIPO COMANDO-DE EMBUTIR-500x1000x125mm-C/BARRAMENTOS PARA 42 DISJUNTORES + DISJUNTOR GERAL. FORNECIMENTO E INSTALAÇÃO | 13 | UN | 2379.96 | 247.65 | 30939.48 | 3219.45 | 34158.93
7.1.3.2.16. | HBMSM036 | COMP PRÓPRIA |  | QUADRO TIPO COMANDO-DE EMBUTIR-500x900x125mm-C/BARRAMENTOS PARA 36 DISJUNTORES + DISJUNTOR GERAL. FORNECIMENTO E INSTALAÇÃO | 5 | UN | 2092.51 | 199.05 | 10462.55 | 995.25 | 11457.8
7.1.3.2.17. | HBMSM038 | COMP PRÓPRIA |  | QUADRO TIPO COMANDO-DE EMBUTIR-500x800x125mm-C/BARRAMENTOS PARA 24 DISJUNTORES + DISJUNTOR GERAL. FORNECIMENTO E INSTALAÇÃO | 3 | UN | 1765.16 | 148.33 | 5295.48 | 444.99 | 5740.47
7.1.3.2.18. | HBMSM041 | COMP PRÓPRIA |  | QUADRO TIPO COMANDO-SOBREPOR-500x900x150mm-C/BARRAMENTOS PARA 24 DISJUNTORES + DISJUNTOR GERAL. FORNECIMENTO E INSTALAÇÃO | 8 | UN | 1826.38 | 141.75 | 14611.04 | 1134 | 15745.04
7.1.3.2.19. | HBMSM042 | COMP PRÓPRIA |  | QUADRO DE COMANDO BOMBAS DE RECALQUE | 1 | UN | 2603 | 94.5 | 2603 | 94.5 | 2697.5
7.1.3.2.20. | HBMSM050 | COMP PRÓPRIA |  | DISJUNTOR TRIPOLAR 200-36kVA-CAIXA MOLDADA FORNECIMENTO E INSTALAÇÃO | 2 | UN | 1554.91 | 70.86 | 3109.82 | 141.72 | 3251.54
7.1.3.2.21. | HBMSM052 | COMP PRÓPRIA |  | DISJUNTOR TRIPOLAR 160-25kVA-CAIXA MOLDADA FORNECIMENTO E INSTALAÇÃO | 4 | UN | 1041.14 | 62.51 | 4164.56 | 250.04 | 4414.6
7.1.3.2.22. | HBMSM054 | COMP PRÓPRIA |  | DISJUNTOR TRIPOLAR 125-25kVA-CAIXA MOLDADA FORNECIMENTO E INSTALAÇÃO | 2 | UN | 834.88 | 62.51 | 1669.76 | 125.02 | 1794.78
7.1.3.2.23. | HBMSM055 | COMP PRÓPRIA |  | DISJUNTOR TRIPOLAR 100A-25kVA-CAIXA MOLDADA FORNECIMENTO E INSTALAÇÃO | 5 | UN | 569.13 | 47.25 | 2845.65 | 236.25 | 3081.9
7.1.3.2.24. | HBMSM056 | COMP PRÓPRIA |  | DISJUNTOR TRIPOLAR 80A-25kVA-CAIXA MOLDADA FORNECIMENTO E INSTALAÇÃO | 1 | UN | 569.13 | 47.25 | 569.13 | 47.25 | 616.38
7.1.3.2.25. | HBMSM058 | COMP PRÓPRIA |  | DISJUNTOR TRIPOLAR 63A-25kVA-CAIXA MOLDADA FORNECIMENTO E INSTALAÇÃO | 8 | UN | 485.45 | 47.25 | 3883.6 | 378 | 4261.6
7.1.3.2.26. | HBMSM059 | COMP PRÓPRIA |  | DISJUNTOR TRIPOLAR 50A-25kVA-CAIXA MOLDADA FORNECIMENTO E INSTALAÇÃO | 4 | UN | 477.84 | 23.64 | 1911.36 | 94.56 | 2005.92
7.1.3.2.27. | HBMSM060 | COMP PRÓPRIA |  | DISJUNTOR TRIPOLAR 40A-25kVA-CAIXA MOLDADA FORNECIMENTO E INSTALAÇÃO | 7 | UN | 477.84 | 23.64 | 3344.88 | 165.48 | 3510.36
7.1.3.2.28. | HBMSM061 | COMP PRÓPRIA |  | DISJUNTOR TRIPOLAR 32A-25kVA-CAIXA MOLDADA FORNECIMENTO E INSTALAÇÃO | 1 | UN | 477.84 | 23.64 | 477.84 | 23.64 | 501.48
7.1.3.29. | 93673 | SINAPI |  | DISJUNTOR TRIPOLAR TIPO DIN, CORRENTE NOMINAL DE 63A - FORNECIMENTO E INSTALAÇÃO. AF_04/2016 | 9 | UN | 91.68 | 26.81 | 825.12 | 241.29 | 1066.41
7.1.3.30. | 93672 | SINAPI |  | DISJUNTOR TRIPOLAR TIPO DIN, CORRENTE NOMINAL DE 40A - FORNECIMENTO E INSTALAÇÃO. AF_04/2016 | 12 | UN | 89.54 | 19.18 | 1074.48 | 230.16 | 1304.64
7.1.3.31. | 93671 | SINAPI |  | DISJUNTOR TRIPOLAR TIPO DIN, CORRENTE NOMINAL DE 32A - FORNECIMENTO E INSTALAÇÃO. AF_04/2016 | 1 | UN | 88.38 | 12.93 | 88.38 | 12.93 | 101.31
7.1.3.32. | 93669 | SINAPI |  | DISJUNTOR TRIPOLAR TIPO DIN, CORRENTE NOMINAL DE 20A - FORNECIMENTO E INSTALAÇÃO. AF_04/2016 | 2 | UN | 86.94 | 9.4 | 173.88 | 18.8 | 192.68
7.1.3.33. | 93667 | SINAPI |  | DISJUNTOR TRIPOLAR TIPO DIN, CORRENTE NOMINAL DE 10A - FORNECIMENTO E INSTALAÇÃO. AF_04/2016 | 1 | UN | 85.19 | 4.99 | 85.19 | 4.99 | 90.18
7.1.3.34. | 93665 | SINAPI |  | DISJUNTOR BIPOLAR TIPO DIN, CORRENTE NOMINAL DE 40A - FORNECIMENTO E INSTAL AÇÃO. AF_10/2020 | 5 | UN | 70.7 | 12.79 | 353.5 | 63.95 | 417.45
7.1.3.35. | 93664 | SINAPI |  | DISJUNTOR BIPOLAR TIPO DIN, CORRENTE NOMINAL DE 32A - FORNECIMENTO E INSTAL AÇÃO. AF_10/2020 | 5 | UN | 70.91 | 8.63 | 354.55 | 43.15 | 397.7
7.1.3.36. | 93662 | SINAPI |  | DISJUNTOR BIPOLAR TIPO DIN, CORRENTE NOMINAL DE 20A - FORNECIMENTO E INSTAL AÇÃO. AF_10/2020 | 1 | UN | 69.96 | 6.25 | 69.96 | 6.25 | 76.21
7.1.3.37. | 93661 | SINAPI |  | DISJUNTOR BIPOLAR TIPO DIN, CORRENTE NOMINAL DE 16A - FORNECIMENTO E INSTAL AÇÃO. AF_10/2020 | 2 | UN | 68.91 | 4.49 | 137.82 | 8.98 | 146.8
7.1.3.38. | 93660 | SINAPI |  | DISJUNTOR BIPOLAR TIPO DIN, CORRENTE NOMINAL DE 10A - FORNECIMENTO E INSTAL AÇÃO. AF_10/2020 | 25 | UN | 68.8 | 3.33 | 1720 | 83.25 | 1803.25
7.1.3.39. | 93659 | SINAPI |  | DISJUNTOR MONOPOLAR TIPO DIN, CORRENTE NOMINAL DE 50A - FORNECIMENTO E INST ALAÇÃO. AF_10/2020 | 3 | UN | 20.74 | 8.94 | 62.22 | 26.82 | 89.04
7.1.3.40. | 93658 | SINAPI |  | DISJUNTOR MONOPOLAR TIPO DIN, CORRENTE NOMINAL DE 40A - FORNECIMENTO E INST ALAÇÃO. AF_10/2020 | 71 | UN | 20.03 | 6.4 | 1422.13 | 454.4 | 1876.53
7.1.3.41. | 93656 | SINAPI |  | DISJUNTOR MONOPOLAR TIPO DIN, CORRENTE NOMINAL DE 25A - FORNECIMENTO E INST ALAÇÃO. AF_10/2020 | 18 | UN | 13.64 | 3.14 | 245.52 | 56.52 | 302.04
7.1.3.42. | 93655 | SINAPI |  | DISJUNTOR MONOPOLAR TIPO DIN, CORRENTE NOMINAL DE 20A - FORNECIMENTO E INST ALAÇÃO. AF_10/2020 | 5 | UN | 13.64 | 3.14 | 68.2 | 15.7 | 83.9
7.1.3.43. | 93654 | SINAPI |  | DISJUNTOR MONOPOLAR TIPO DIN, CORRENTE NOMINAL DE 16A - FORNECIMENTO E INST ALAÇÃO. AF_04/2016 | 162 | UN | 13.11 | 2.26 | 2123.82 | 366.12 | 2489.94
7.1.3.44. | 93653 | SINAPI |  | DISJUNTOR MONOPOLAR TIPO DIN, CORRENTE NOMINAL DE 10A - FORNECIMENTO E INST ALAÇÃO. AF_10/2020 | 430 | UN | 13.06 | 1.66 | 5615.8 | 713.8 | 6329.6
7.1.3.45. | HBMSM066 | COMP PRÓPRIA |  | DISPOSITIVO-DR-2 POLOS-30mA-25A | 76 | UN | 120.93 | 23.64 | 9190.68 | 1796.64 | 10987.32
7.1.3.46. | HBMSM067 | COMP PRÓPRIA |  | DISPOSITIVO-DR-2 POLOS-30mA-40A | 63 | UN | 123.78 | 23.64 | 7798.14 | 1489.32 | 9287.46
7.1.3.47. | HBMSM065 | COMP PRÓPRIA |  | DISPOSITIVO DPS-CLASSE II-275V-Icc=20-40kA | 152 | UN | 126.51 | 29.13 | 19229.52 | 4427.76 | 23657.28
7.1.3.48. | HBMSM166 | COMP PRÓPRIA |  | IDENTIFICAÇÃO CABEAMENTO ( PLACAS ACRÍLICAS OU FITAS OU ANILHAS) | 1500 | PT | 2.65 | 5.76 | 3975 | 8640 | 12615
7.1.3.49. | HBMSM094 | COMP PRÓPRIA |  | COMPOSIÇÃO REPRESENTATIVA DO SERVIÇO LEITO METÁLICO MÉDIO-1000x100x3000mm, INCLUSIVE CONEXÕES, CURVAS, COTOVELOS, TES, REDUÇÕES, EMENDAS, SUPORTES. | 210 | M | 187.68 | 38.41 | 39412.8 | 8066.1 | 47478.9
7.1.3.50. | HBMSM095 | COMP PRÓPRIA |  | COMPOSIÇÃO REPRESENTATIVA DO SERVIÇO LEITO METÁLICO MÉDIO-500x100x3000mm, INCLUSIVE CONEXÕES, CURVAS, COTOVELOS, TES, REDUÇÕES, EMENDAS, SUPORTES. | 111 | M | 157.66 | 34.58 | 17500.26 | 3838.38 | 21338.64
7.1.3.51. | HBMSM096 | COMP PRÓPRIA |  | COMPOSIÇÃO REPRESENTATIVA DO SERVIÇO LEITO METÁLICO MÉDIO-300x100x3000mm, INCLUSIVE CONEXÕES, CURVAS, COTOVELOS, TES, REDUÇÕES, EMENDAS, SUPORTES. | 75 | M | 131.88 | 26.89 | 9891 | 2016.75 | 11907.75
|  |  |  | TOTAL MONTAGEM QUADROS DE CARGAS E DISTRIBUIÇÃO-GERADOR/CONCESSIONARIA/IT MEDIC0/AC |  |  |  |  | 1018105.11 | 157534.79 | 1175639.9
7.1.4. |  |  |  | PONTOS DE ILUMINAÇÃO E TOMADAS
7.1.4.1. | HBMSM007 | COMP PRÓPRIA |  | LUMINÁRIA LED 40W-PAINEL SLIM- (625x625mm)-EMBUTIR-CORPO AÇO-PERFIL ALUMÍNIO EXTRUDADO NA COR BRANCA-DIFUSOR TRANLÚCIDO-EFICÁCIA LUMINOSA100lm/w-TEMPERATURA COR 4000K-IRC>80-DRIVER | 20 | UN | 293.68 | 57.63 | 5873.6 | 1152.6 | 7026.2
7.1.4.2. | HBMSM068 | COMP PRÓPRIA |  | LUMINÁRIA LED 30W-QUADRADA (625x625mm)-EMBUTIR-CORPO AÇO- PERFIL ALUMÍNIO EXTRUDADO-BRANCA-DIFUSOR RECUADO TRANLÚCIDO- EFICÁCIA LUMINOSA 118lm/w-TEMPERATURA COR | 188 | UN | 397.58 | 57.63 | 74745.04 | 10834.44 | 85579.48
7.1.4.3. | HBMSM069 | COMP PRÓPRIA |  | LUMINÁRIA LED 30W-QUADRADA (625x625mm)-APARENTE- CORPO AÇO-PERFIL ALUMÍNIO EXTRUDADO-BRANCA-DIFUSOR RECUADO TRANLÚCIDO- EFICÁCIA LUMINOSA 118lm/w-TEMPERATURA COR 4000K-IRC>80-DRIVER | 720 | UN | 423.85 | 57.63 | 305172 | 41493.6 | 346665.6
7.1.4.4. | HBMSM070 | COMP PRÓPRIA |  | LUMINÁRIA LED 30W-RETANGULAR (1282x274mm)-EMBUTIR- CORPO AÇO-PERFIL ALUMÍNIO EXTRUDADO-BRANCA-DIFUSOR RECUADO TRANLÚCIDO- EFICÁCIA LUMINOSA 80lm/w-TEMPERATURA COR 4000K-IRC>80-DRIVER | 28 | UN | 548.78 | 53.79 | 15365.84 | 1506.12 | 16871.96
7.1.4.5. | HBMSM073 | COMP PRÓPRIA |  | LUMINÁRIA LED 36,5W-REDONDA (DIÂMETRO 190mm)-EMBUTIR- CORPO ALUMÍNIO INJETADO-BRANCA-DIFUSOR EM ACRÍLICO RECUADO TRANSLÚCIDO EFICÁCIA LUMINOSA 108lm/w-TEMPERATURA COR 4000K-IRC>80-DRIVER | 24 | UN | 271.25 | 46.1 | 6510 | 1106.4 | 7616.4
7.1.4.6. | HBMSM074 | COMP PRÓPRIA |  | LUMINÁRIA LED 19W-RETANGULAR (190x590x90mm)-APARENTE- CORPO AÇO-PERFIL ALUMÍNIO EXTRUDADO-BRANCA-DIFUSOR RECUADO TRANLÚCIDO- EFICÁCIA LUMINOSA 93lm/w-TEMPERATURA COR 4000K-IRC>80-DRIVER | 119 | UN | 216.1 | 49.94 | 25715.9 | 5942.86 | 31658.76
7.1.4.7. | HBMSM075 | COMP PRÓPRIA |  | LUMINÁRIA LED 19W-REDONDA (DIÂMETRO 190mm)-EMBUTIR- CORPO ALUMÍNIO INJETADO-BRANCA-DIFUSOR EM ACRÍLICO RECUADO TRANSLÚCIDO EFICÁCIA LUMINOSA 113lm/w-TEMPERATURA COR 4000K-IRC>80-DRIVER | 57 | UN | 274.06 | 46.1 | 15621.42 | 2627.7 | 18249.12
7.1.4.8. | HBMSM077 | COMP PRÓPRIA |  | LUMINÁRIA LED 6W-QUADRADA-EMBUTIR-CORPO ALUMÍNIO INJETADO- BRANCA-DIFUSOR EM ACRÍLICO RECUADO TRANSLÚCIDO | 15 | UN | 117.93 | 38.41 | 1768.95 | 576.15 | 2345.1
7.1.4.9. | HBMSM079 | COMP PRÓPRIA |  | LUMINÁRIA TIPO TARTARUGA-COM LÂMPADA LED BULBO 12W-APARENTE | 11 | UN | 127.78 | 30.73 | 1405.58 | 338.03 | 1743.61
7.1.4.10. | HBMSM008 | COMP PRÓPRIA |  | SINALEIRO DUPLO-PORTA RAIO X - TOMÓGRAFO | 4 | UN | 270.54 | 30.73 | 1082.16 | 122.92 | 1205.08
7.1.4.11. | 73860/7 | SINAPI |  | CABO DE COBRE ISOLADO PVC 450/750V 1,0MM2 RESISTENTE A CHAMA - FORNECIMENTOE INSTALACAO | 5100 | M | 1.85 | 1.83 | 9435 | 9333 | 18768
7.1.4.12. | HBMSM031 | COMP PRÓPRIA |  | CABO COBRE UNIPOLAR 750V-2,5mm² BASE POLIOLEFÍNICA NÃO HALOGENADA-TIPO AFUMEX GREENP/CIRC. TERMINAIS. FORNECIMENTO E INSTALAÇÃO. | 62200 | M | 3.75 | 1.23 | 233250 | 76506 | 309756
7.1.4.13. | HBMSM030 | COMP PRÓPRIA |  | CABO COBRE UNIPOLAR 750V-4mm² BASE POLIOLEFÍNICA NÃO HALOGENADA-TIPO AFUMEX GREENP/CIRC. TERMINAIS. FORNECIMENTO E INSTALAÇÃO. | 12800 | M | 5.65 | 1.63 | 72320 | 20864 | 93184
7.1.4.14. | HBMSM029 | COMP PRÓPRIA |  | CABO COBRE UNIPOLAR 750V-6mm² | 7600 | M | 8.35 | 2.45 | 63460 | 18620 | 82080
7.1.4.15. | HBMSM028 | COMP PRÓPRIA |  | CABO COBRE UNIPOLAR 750V-10mm² | 1550 | M | 12.64 | 3.65 | 19592 | 5657.5 | 25249.5
7.1.4.16. | HBMSM027 | COMP PRÓPRIA |  | CABO COBRE UNIPOLAR 750V-16mm² | 1600 | M | 13.41 | 5.43 | 21456 | 8688 | 30144
7.1.4.17. | HBMSM019 | COMP PRÓPRIA |  | CABO COBRE UNIPOLAR 06/1,0kV-90ºC-10mm²- BASE POLIOLEFÍNICA NÃO HALOGENADA-TIPO AFUMEX-PARA DISTRIBUIÇÃO. FORNECIMENTO E INSTALAÇÃO. | 6805 | M | 12.64 | 3.65 | 86015.2 | 24838.25 | 110853.45
7.1.4.18. | HBMSM176 | COMP PRÓPRIA |  | RETIRADA DE FIOS, ELETRODUTOS, LUMINÁRIAS ETC | 1 | CJ | 1850 | 18900 | 1850 | 18900 | 20750
7.1.4.19. | 91222 | SINAPI |  | RASGO EM ALVENARIA PARA RAMAIS/ DISTRIBUIÇÃO COM DIÂMETROS MAIORES QUE 40 MM E MENORES OU IGUAIS A 75 MM. AF_05/2015 | 5860 | M | 0.89 | 13.64 | 5215.4 | 79930.4 | 85145.8
7.1.4.20. | 91940 | SINAPI |  | CAIXA RETANGULAR 4" X 2" MÉDIA (1,30 M DO PISO), PVC, INSTALADA EM PAREDE - FORNECIMENTO E INSTALAÇÃO. AF_12/2015 | 1501 | UN | 5.39 | 11.84 | 8090.39 | 17771.84 | 25862.23
7.1.4.21. | 91953 | SINAPI |  | INTERRUPTOR SIMPLES (1 MÓDULO), 10A/250V, INCLUINDO SUPORTE E PLACA - FORNE CIMENTO E INSTALAÇÃO. AF_12/2015 | 168 | UN | 16.36 | 13.75 | 2748.48 | 2310 | 5058.48
7.1.4.22. | 91959 | SINAPI |  | INTERRUPTOR SIMPLES (2 MÓDULOS), 10A/250V, INCLUINDO SUPORTE E PLACA - FORN ECIMENTO E INSTALAÇÃO. AF_12/2015 | 94 | UN | 26.29 | 21.55 | 2471.26 | 2025.7 | 4496.96
7.1.4.23. | 91967 | SINAPI |  | INTERRUPTOR SIMPLES (3 MÓDULOS), 10A/250V, INCLUINDO SUPORTE E PLACA - FORN ECIMENTO E INSTALAÇÃO. AF_12/2015 | 128 | UN | 36.19 | 29.35 | 4632.32 | 3756.8 | 8389.12
7.1.4.24. | 91957 | SINAPI |  | INTERRUPTOR SIMPLES (1 MÓDULO) COM INTERRUPTOR PARALELO (1 MÓDULO), 10A/250 V, INCLUINDO SUPORTE E PLACA - FORNECIMENTO E INSTALAÇÃO. AF_12/2015 | 12 | UN | 29.41 | 25.44 | 352.92 | 305.28 | 658.2
7.1.4.25. | 91997 | SINAPI |  | TOMADA MÉDIA DE EMBUTIR (1 MÓDULO), 2P+T 20 A, INCLUINDO SUPORTE E PLACA -F ORNECIMENTO E INSTALAÇÃO. AF_12/2015 | 1511 | UN | 20.93 | 17.69 | 31625.23 | 26729.59 | 58354.82
7.1.4.26. | 91993 | SINAPI |  | TOMADA ALTA DE EMBUTIR (1 MÓDULO), 2P+T 20 A, INCLUINDO SUPORTE E PLACA - FORNECIMENTO E INSTALAÇÃO. AF_12/2015 | 87 | UN | 21.79 | 26.56 | 1895.73 | 2310.72 | 4206.45
7.1.4.27. | HBMSM083 | COMP PRÓPRIA |  | CONECTOR PORCELANA 40A-CHUVEIRO | 71 | UN | 9.13 | 9.6 | 648.23 | 681.6 | 1329.83
7.1.4.28. | 91983 | SINAPI |  | DIMMER ROTATIVO (1 MÓDULO), 220V/600W, INCLUINDO SUPORTE E PLACA - FORNECIM ENTO E INSTALAÇÃO. AF_09/2017 | 46 | UN | 109.08 | 13.75 | 5017.68 | 632.5 | 5650.18
7.1.4.29. | 83442 | SINAPI |  | CAIXA DE PASSAGEM 4X4" EM FERRO GALVANIZADO | 5 | UN | 5.84 | 7.09 | 29.2 | 35.45 | 64.65
7.1.4.30. | 83386 | SINAPI |  | CAIXA DE PASSAGEM PVC 4X4" - FORNECIMENTO E INSTALACAO | 78 | UN | 7.99 | 7.09 | 623.22 | 553.02 | 1176.24
7.1.4.32. | 73861/5 | SINAPI |  | CONDULETE 3/4" EM LIGA DE ALUMÍNIO FUNDIDO TIPO "C" - FORNECIMENTO E INSTALACAO | 65 | UN | 25.03 | 6.33 | 1626.95 | 411.45 | 2038.4
7.1.4.33. | HBMSM084 | COMP PRÓPRIA |  | CANALETA DE ALUMÍNIO 73x25x3000mm-COM 2 SEPTOS E TAMPAS | 48 | M | 134.86 | 30.73 | 6473.28 | 1475.04 | 7948.32
7.1.4.34. | HBMSM085 | COMP PRÓPRIA |  | TOMADA (3) ELÉTRICA-COMPLETA-C/CAIXA P/CANALETA. FORNECIMENTO E INSTALAÇÃO | 39 | UN | 69.36 | 23.04 | 2705.04 | 898.56 | 3603.6
7.1.4.35. | HBMSM086 | COMP PRÓPRIA |  | ELETROCALHA PERFURADA-100x100x3000mm-CHAPA 18 COM VIROLA | 1029 | M | 79.01 | 9.6 | 81301.29 | 9878.4 | 91179.69
7.1.4.36. | HBMSM108-1 | COMP PRÓPRIA |  | TE HORIZONTAL 90°/RETO/VERTICAL DERIVAÇÃO-100x100mm | 49 | UN | 69.64 | 2.69 | 3412.36 | 131.81 | 3544.17
7.1.4.37. | HBMSM101 | COMP PRÓPRIA |  | CURVA HORIZONTAL 90° 100x100mm | 5 | UN | 67.39 | 3.08 | 336.95 | 15.4 | 352.35
7.1.4.38. | HBMSM123 | COMP PRÓPRIA |  | CRUZETA-100x50mm | 4 | UN | 81.84 | 4.8 | 327.36 | 19.2 | 346.56
7.1.4.40. | HBMSM121-1 | COMP PRÓPRIA |  | ACESSÓRIO ELETROCALHA-LEITO-EMENDAS | 310 | UN | 11.86 | 3.08 | 3676.6 | 954.8 | 4631.4
7.1.4.41. | HBMSM119 | COMP PRÓPRIA |  | ACESSÓRIO FIXAÇÃO ELETROCALHA-100mm-SUPORTE BALANÇO | 650 | UN | 8.66 | 3.08 | 5629 | 2002 | 7631
7.1.4.42. | HBMSM185 | COMP PRÓPRIA |  | VERGALHÃO COM ROSCA TOTAL 1/4"x3000mm | 6180 | M | 6.91 | 3.84 | 42703.8 | 23731.2 | 66435
7.1.4.43. | HBMSM124 | COMP PRÓPRIA |  | PORCA SEXTAVADA E ARRUELA LISA 1/4" | 5810 | UN | 0.24 | 2.69 | 1394.4 | 15628.9 | 17023.3
7.1.4.44. | HBMSM121 | COMP PRÓPRIA |  | SUPORTE PARA FIXAÇÃO ELETROCALHA NA ESTRUTURA NA PARTE SUPERIOR (LAJE/PAREDE/ESTRUTURA TELHADO) | 650 | UN | 18.79 | 3.08 | 12213.5 | 2002 | 14215.5
7.1.4.45. | HBMSM125 | COMP PRÓPRIA |  | PERFILADO PERFURADO 38x38x3000mm-CHAPA 18 | 5940 | M | 32.59 | 5.76 | 193584.6 | 34214.4 | 227799
7.1.4.46. | HBMSM131 | COMP PRÓPRIA |  | DERIVAÇÃO LATERAL PARA ELETRODUTO 1" E 3/4" | 988 | UN | 5.16 | 1.91 | 5098.08 | 1887.08 | 6985.16
7.1.4.47. | HBMSM132 | COMP PRÓPRIA |  | EMENDAS DIVERSAS (T/X/I) PARA PERFILADO 38x38mm | 790 | UN | 8.9 | 2.31 | 7031 | 1824.9 | 8855.9
7.1.4.48. | HBMSM135 | COMP PRÓPRIA |  | CAIXA DE PASSAGEM PARA PERFILADO | 5 | UN | 42.38 | 38.41 | 211.9 | 192.05 | 403.95
7.1.4.49. | HBMSM134 | COMP PRÓPRIA |  | SUPORTE LONGO/NORMAL P/FIXAÇÃO PERFILADO NA ESTRUTURA PARTE SUPERIOR (LAJE/PAREDE/ESTRUTURA TELHADO) | 2580 | UN | 5.69 | 3.08 | 14680.2 | 7946.4 | 22626.6
7.1.4.50. | 91871 | SINAPI |  | ELETRODUTO RÍGIDO ROSCÁVEL, PVC, DN 25 MM (3/4"), PARA CIRCUITOS TERMINAIS, INSTALADO EM PAREDE - FORNECIMENTO E INSTALAÇÃO. AF_12/2015 | 2685 | M | 7.65 | 8.03 | 20540.25 | 21560.55 | 42100.8
7.1.4.51. | 91914 | SINAPI |  | CURVA 90 GRAUS PARA ELETRODUTO, PVC, ROSCÁVEL, DN 25 MM (3/4"), PARA CIRCUI TOS TERMINAIS, INSTALADA EM PAREDE - FORNECIMENTO E INSTALAÇÃO. AF_12/2015 | 493 | UN | 5.35 | 11.3 | 2637.55 | 5570.9 | 8208.45
7.1.4.52. | 91872 | SINAPI |  | ELETRODUTO RÍGIDO ROSCÁVEL, PVC, DN 32 MM (1"), PARA CIRCUITOS TERMINAIS, I NSTALADO EM PAREDE - FORNECIMENTO E INSTALAÇÃO. AF_12/2015 | 330 | M | 11.63 | 9.18 | 3837.9 | 3029.4 | 6867.3
7.1.4.53. | 91917 | SINAPI |  | CURVA 90 GRAUS PARA ELETRODUTO, PVC, ROSCÁVEL, DN 32 MM (1"), PARA CIRCUITO S TERMINAIS, INSTALADA EM PAREDE - FORNECIMENTO E INSTALAÇÃO. AF_12/2015 | 300 | UN | 11.72 | 12.89 | 3516 | 3867 | 7383
7.1.4.54. | 91873 | SINAPI |  | ELETRODUTO RÍGIDO ROSCÁVEL, PVC, DN 40 MM (1 1/4"), PARA CIRCUITOS TERMINAIS, INSTALADO EM PAREDE - FORNECIMENTO E INSTALAÇÃO. AF_12/2015 | 165 | M | 15.3 | 10.45 | 2524.5 | 1724.25 | 4248.75
7.1.4.55. | 91920 | SINAPI |  | CURVA 90 GRAUS PARA ELETRODUTO, PVC, ROSCÁVEL, DN 40 MM (1 1/4"), PARA CIRCUITOS TERMINAIS, INSTALADA EM PAREDE - FORNECIMENTO E INSTALAÇÃO. AF_12/2015 | 26 | UN | 8.73 | 14.76 | 226.98 | 383.76 | 610.74
7.1.4.56. | 93009 | SINAPI |  | ELETRODUTO RÍGIDO ROSCÁVEL, PVC, DN 60 MM (2") - FORNECIMENTO E INSTALAÇÃO. AF_12/2015 | 156 | M | 28.36 | 6.1 | 4424.16 | 951.6 | 5375.76
7.1.4.57. | 93020 | SINAPI |  | CURVA 90 GRAUS PARA ELETRODUTO, PVC, ROSCÁVEL, DN 60 MM (2") - FORNECIMENTO E INSTALAÇÃO. AF_12/2015 | 24 | UN | 16.1 | 18.29 | 386.4 | 438.96 | 825.36
7.1.4.58. | 93011 | SINAPI |  | ELETRODUTO RÍGIDO ROSCÁVEL, PVC, DN 85 MM (3") - FORNECIMENTO E INSTALAÇÃO.AF_12/2015 | 30 | M | 51.61 | 8.09 | 1548.3 | 242.7 | 1791
7.1.4.59. | 93024 | SINAPI |  | CURVA 90 GRAUS PARA ELETRODUTO, PVC, ROSCÁVEL, DN 85 MM (3"), PARA REDE ENTERRADA DE DISTRIBUIÇÃO DE ENERGIA ELÉTRICA - FORNECIMENTO E INSTALAÇÃO. AF_12/2021 | 10 | UN | 38.94 | 24.24 | 389.4 | 242.4 | 631.8
7.1.4.60. | 97667 | SINAPI |  | ELETRODUTO FLEXÍVEL CORRUGADO, PEAD, DN 50 (1 ½”) - FORNECIMENTO E INSTALAÇÃO. AF_04/2016 | 20 | M | 11.25 | 3.18 | 225 | 63.6 | 288.6
7.1.4.61. | 97670 | SINAPI |  | ELETRODUTO FLEXÍVEL CORRUGADO, PEAD, DN 100 (4”) - FORNECIMENTO E INSTALAÇÃO. AF_04/2016 | 90 | M | 31.49 | 8.14 | 2834.1 | 732.6 | 3566.7
7.1.4.62. | 97889 | SINAPI |  | CAIXA ENTERRADA ELÉTRICA RETANGULAR, EM ALVENARIA COM TIJOLOS CERÂMICOS MACIÇOS, FUNDO COM BRITA, DIMENSÕES INTERNAS: 0,8X0,8X0,9 M. AF_05/2018 | 3 | UN | 389.34 | 368.09 | 1168.02 | 1104.27 | 2272.29
7.1.4.63. | 97888 | SINAPI |  | CAIXA ENTERRADA ELÉTRICA RETANGULAR, EM ALVENARIA COM TIJOLOS CERÂMICOS MACIÇOS, FUNDO COM BRITA, DIMENSÕES INTERNAS: 0,6X0,6X0,6 M. AF_12/2020 | 2 | UN | 288.7 | 270.51 | 577.4 | 541.02 | 1118.42
7.1.4.64. | HBMSM001 | COMP PRÓPRIA |  | NOBREAK 5000 VA-ENTRADA 220V-SAÍDA 127V | 1 | UN | 13395.16 | 189 | 13395.16 | 189 | 13584.16
7.1.4.65. | HBMSM004 | COMP PRÓPRIA |  | CHAVE ROTATIVA REVERSORA - 40A | 3 | UN | 220.64 | 94.5 | 661.92 | 283.5 | 945.42
7.1.4.66. | HBMSM009 | COMP PRÓPRIA |  | REINSTALAÇÃO DO SISTEMA DE CONTROLE DE ILUMINAÇÃO DAS SALAS CIRÚRGICAS | 1 | UN | 74 | 756 | 74 | 756 | 830
|  |  |  | TOTALPONTOS DE ILUMINAÇÃO E TOMADAS |  |  |  |  | 1465362.1 | 531045.57 | 1996407.67
7.1.5. |  |  |  | INSTALAÇÕES DE CABEAMENTO (LÓGICA E TELEFONE)
7.1.5.1. | HBMSM141 | COMP PRÓPRIA |  | RACK 42U x19"-COM 3 BANDEJAS-COMPLETO | 3 | UN | 3093.75 | 192.06 | 9281.25 | 576.18 | 9857.43
7.1.5.2. | HBMSM142 | COMP PRÓPRIA |  | RACK 14U x19"-DIMENSÕES MÍNIMAS-720MMx570MM-COMPLETO | 9 | UN | 1039.58 | 76.83 | 9356.22 | 691.47 | 10047.69
7.1.5.3. | HBMSM144 | COMP PRÓPRIA |  | PATCH PANEL-24 ELEMENTOS-CATEGORIA 6 | 50 | UN | 1356.56 | 115.24 | 67828 | 5762 | 73590
7.1.5.4. | HBMSM145 | COMP PRÓPRIA |  | DISTRIBUIDOR INTERNO ÓPTICO DIO COMPLETO PARA RACK 19-COM 12 POSIÇÕES | 10 | UN | 654.6 | 38.41 | 6546 | 384.1 | 6930.1
7.1.5.5. | 98297 | SINAPI |  | CABO ELETRÔNICO CATEGORIA 6, INSTALADO EM EDIFICAÇÃO INSTITUCIONAL - FORNEC IMENTO E INSTALAÇÃO. AF_11/2019 | 17000 | M | 10 | 0.23 | 170000 | 3910 | 173910
7.1.5.6. | HBMSM147 | COMP PRÓPRIA |  | CABO COAXIAL TV-CFTV | 1100 | M | 1.16 | 1.54 | 1276 | 1694 | 2970
7.1.5.7. | HBMSM148 | COMP PRÓPRIA |  | CABO FIBRA ÓTICA-2 PARES-MONOMODO | 780 | M | 1.25 | 2.56 | 975 | 1996.8 | 2971.8
7.1.5.8. | HBMSM149 | COMP PRÓPRIA |  | CORDÕES ÓPTICOS | 10 | UN | 327.68 | 26.89 | 3276.8 | 268.9 | 3545.7
7.1.5.9. | HBMSM150 | COMP PRÓPRIA |  | FUSÃO ÓTICA-EMENDA | 10 | UN | 10.43 | 19.21 | 104.3 | 192.1 | 296.4
7.1.5.10. | HBMSM151 | COMP PRÓPRIA |  | PATCH CORD CAT 6-2,50m | 180 | UN | 53.63 | 19.21 | 9653.4 | 3457.8 | 13111.2
7.1.5.11. | HBMSM152 | COMP PRÓPRIA |  | PATCH CORD CAT 6-1,50m | 180 | UN | 35.33 | 15.38 | 6359.4 | 2768.4 | 9127.8
7.1.5.12. | 98307 | SINAPI |  | TOMADA DE REDE RJ45 - FORNECIMENTO E INSTALAÇÃO. AF_11/2019 | 59 | UN | 48.55 | 9.73 | 2864.45 | 574.07 | 3438.52
7.1.5.13. | HBMSM153 | COMP PRÓPRIA |  | TOMADA PARA TV-COMPLETA-C/CAIXA. FORNECIMENTO E INSTALAÇÃO | 38 | UN | 27.85 | 15.38 | 1058.3 | 584.44 | 1642.74
7.1.5.14. | HBMSM154 | COMP PRÓPRIA |  | TOMADA (1) DE REDE RJ45-COMPLETA-C/CAIXA EMBUTIR.FORNECIMENTO E INSTALAÇÃO | 22 | UN | 62.08 | 15.38 | 1365.76 | 338.36 | 1704.12
7.1.5.15. | HBMSM155 | COMP PRÓPRIA |  | TOMADA (2) DE REDE RJ45-COMPLETA-C/CAIXA EMBUTIR.FORNECIMENTO E INSTALAÇÃO | 280 | UN | 104.04 | 23.04 | 29131.2 | 6451.2 | 35582.4
7.1.5.16. | HBMSM156 | COMP PRÓPRIA |  | TOMADA (3) DE REDE RJ45-COMPLETA-C/CAIXA EMBUTIR.FORNECIMENTO E INSTALAÇÃO | 3 | UN | 147.44 | 30.73 | 442.32 | 92.19 | 534.51
7.1.5.17. | HBMSM160 | COMP PRÓPRIA |  | TOMADA (2) DE REDE RJ45-COMPLETA-C/CAIXA P/CANALETA. FORNECIMENTO E INSTALAÇÃO | 22 | UN | 121.5 | 23.04 | 2673 | 506.88 | 3179.88
7.1.5.18. | HBMSM161-1 | COMP PRÓPRIA |  | TOMADA (3) DE REDE RJ45-COMPLETA-C/CAIXA P/CANALETA. | 12 | UN | 164.38 | 30.73 | 1972.56 | 368.76 | 2341.32
7.1.5.19. | HBMSM084 | COMP PRÓPRIA |  | CANALETA DE ALUMÍNIO 73x25x3000mm-COM 2 SEPTOS E TAMPAS | 6 | M | 134.86 | 30.73 | 809.16 | 184.38 | 993.54
7.1.5.20. | HBMSM125 | COMP PRÓPRIA |  | PERFILADO PERFURADO 38x38x3000mm-CHAPA 18 | 1125 | M | 32.59 | 5.76 | 36663.75 | 6480 | 43143.75
7.1.5.21. | HBMSM131 | COMP PRÓPRIA |  | DERIVAÇÃO LATERAL PARA ELETRODUTO 1" E 3/4" | 316 | UN | 5.16 | 1.91 | 1630.56 | 603.56 | 2234.12
7.1.5.22. | HBMSM132 | COMP PRÓPRIA |  | EMENDAS DIVERSAS (T/X/I) PARA PERFILADO 38x38mm | 125 | UN | 8.9 | 2.31 | 1112.5 | 288.75 | 1401.25
7.1.5.23. | HBMSM134 | COMP PRÓPRIA |  | SUPORTE LONGO/NORMAL P/FIXAÇÃO PERFILADO NA ESTRUTURA PARTE SUPERIOR (LAJE/PAREDE/ESTRUTURA TELHADO) | 725 | UN | 5.69 | 3.08 | 4125.25 | 2233 | 6358.25
7.1.5.24. | HBMSM185 | COMP PRÓPRIA |  | VERGALHÃO COM ROSCA TOTAL 1/4"x3000mm | 340 | M | 6.91 | 3.84 | 2349.4 | 1305.6 | 3655
7.1.5.25. | HBMSM124 | COMP PRÓPRIA |  | PORCA SEXTAVADA E ARRUELA LISA 1/4" | 2040 | UN | 0.24 | 2.69 | 489.6 | 5487.6 | 5977.2
7.1.5.26. | HBMSM086 | COMP PRÓPRIA |  | ELETROCALHA PERFURADA-100x100x3000mm-CHAPA 18 COM VIROLA | 456 | M | 79.01 | 9.6 | 36028.56 | 4377.6 | 40406.16
| HBMSM098 | COMP PRÓPRIA |  | TAMPA PRESSÃO-ELETROCALHA-100x3000mm-CHAPA 18 | 4 | UN | 40.11 | 3.08 | 160.44 | 12.32 | 172.76
7.1.5.30. | HBMSM108 -1 | COMP PRÓPRIA |  | TE HORIZONTAL 90°/RETO/VERTICAL DERIVAÇÃO-100x100mm | 17 | UN | 69.64 | 2.69 | 1183.88 | 45.73 | 1229.61
7.1.5.31. | HBMSM105 | COMP PRÓPRIA |  | CURVA HORIZONTAL DE INVERSÃO 100x100mm | 10 | UN | 57.93 | 3.08 | 579.3 | 30.8 | 610.1
7.1.5.32. | HBMSM113 | COMP PRÓPRIA |  | FLANGE PARA ELETROCALHA-100x50mm-LIGAÇÃO PAINEL | 9 | UN | 7.75 | 4.23 | 69.75 | 38.07 | 107.82
7.1.5.33. | HBMSM120 | COMP PRÓPRIA |  | ACESSÓRIO FIXAÇÃO ELETROCALHA-100mm-SUPORTE SIMPLES | 295 | UN | 10.45 | 3.08 | 3082.75 | 908.6 | 3991.35
7.1.5.34. | HBMSM121 | COMP PRÓPRIA |  | SUPORTE PARA FIXAÇÃO ELETROCALHA NA ESTRUTURA NA PARTE SUPERIOR (LAJE/PAREDE/ESTRUTURA TELHADO) | 295 | UN | 18.79 | 3.08 | 5543.05 | 908.6 | 6451.65
7.1.5.35. | 91872 | SINAPI |  | ELETRODUTO RÍGIDO ROSCÁVEL, PVC, DN 32 MM (1"), PARA CIRCUITOS TERMINAIS, I NSTALADO EM PAREDE - FORNECIMENTO E INSTALAÇÃO. AF_12/2015 | 675 | M | 11.63 | 9.18 | 7850.25 | 6196.5 | 14046.75
7.1.5.36. | 91917 | SINAPI |  | CURVA 90 GRAUS PARA ELETRODUTO, PVC, ROSCÁVEL, DN 32 MM (1"), PARA CIRCUITOS TERMINAIS, INSTALADA EM PAREDE - FORNECIMENTO E INSTALAÇÃO. AF_12/2015 | 316 | UN | 7.71 | 12.89 | 2436.36 | 4073.24 | 6509.6
7.1.5.37. | 97670 | SINAPI |  | ELETRODUTO FLEXÍVEL CORRUGADO, PEAD, DN 100 (4”) - FORNECIMENTO E INSTALAÇÃO. AF_04/2016 | 40 | M | 31.49 | 8.14 | 1259.6 | 325.6 | 1585.2
7.1.5.38. | HBMSM162 | SINAPI |  | CAIXA DE PASSAGEM (100X100X50MM)-COM ESPELHO | 2 | UN | 14.63 | 38.41 | 29.26 | 76.82 | 106.08
7.1.5.39. | 83442 | SINAPI |  | CAIXA DE PASSAGEM 4X4" EM FERRO GALVANIZADO | 48 | UN | 5.84 | 7.09 | 280.32 | 340.32 | 620.64
7.1.5.40. | 97888 | SINAPI |  | CAIXA ENTERRADA ELÉTRICA RETANGULAR, EM ALVENARIA COM TIJOLOS CERÂMICOS MACIÇOS, FUNDO COM BRITA, DIMENSÕES INTERNAS: 0,6X0,6X0,6 M. AF_12/2020 | 2 | UN | 288.7 | 270.51 | 577.4 | 541.02 | 1118.42
7.1.5.41. | HBMSM178 | COMP PRÓPRIA |  | ORGANIZADOR PVT 16 ELEMENTOS | 3 | UN | 1580.25 | 76.83 | 4740.75 | 230.49 | 4971.24
7.1.5.42. | HBMSM179 | COMP PRÓPRIA |  | BALUN ATIVO | 34 | UN | 175.05 | 19.21 | 5951.7 | 653.14 | 6604.84
7.1.5.43. | HBMSM146 | COMP PRÓPRIA |  | CÂMERA PARA CFTV COMPLETA | 34 | UN | 398.4 | 38.41 | 13545.6 | 1305.94 | 14851.54
7.1.5.44. | HBMSM180 | COMP PRÓPRIA |  | SWITCH 32 PORTASC C/PoE | 4 | UN | 4942.7 | 115.24 | 19770.8 | 460.96 | 20231.76
7.1.5.45. | HBMSM181 | COMP PRÓPRIA |  | MONITOR 43 POLEGADAS | 3 | UN | 4924.93 | 115.24 | 14774.79 | 345.72 | 15120.51
7.1.5.46. | HBMSM185 | COMP PRÓPRIA |  | SISTEMA DE GRAVAÇÃO E GERENCIAMENTO | 1 | UN | 1851.5 | 76.83 | 1851.5 | 76.83 | 1928.33
7.1.5.47. | HBMSM165 | COMP PRÓPRIA |  | CERTIFICAÇÃO E HOMOLOGAÇÃO DA REDE LÓGICA E TELEFÔNICA | 732 | PT | 0.13 | 17.15 | 95.16 | 12553.8 | 12648.96
7.1.5.48. | HBMSM166 | COMP PRÓPRIA |  | IDENTIFICAÇÃO CABEAMENTO ( PLACAS ACRÍLICAS OU FITAS OU ANILHAS) | 732 | PT | 2.65 | 5.76 | 1939.8 | 4216.32 | 6156.12
|  |  |  | TOTAL INSTALAÇÕES DE CABEAMENTO (LÓGICA E TELEFONE) |  |  |  |  | 493095.2 | 84918.96 | 578014.16
7.1.6. |  |  |  | INSTALAÇÕES DO SISTEMA DE PROTEÇÃO CONTRA DESCARGAS ATMOSFÉRICAS - SPDA
7.1.6.1. | HBMSM167 | COMP PRÓPRIA |  | CABO GALVANIZADO A QUENTE ENCORDOADO 50mm²-MALHA DESCIDA | 370 | M | 20.74 | 38.41 | 7673.8 | 14211.7 | 21885.5
7.1.6.2. | HBMSM168 | COMP PRÓPRIA |  | CABO GALVANIZADO A QUENTE ENCORDOADO 70mm²-MALHA ATERRAMENTO | 530 | M | 33.11 | 38.41 | 17548.3 | 20357.3 | 37905.6
7.1.6.3. | HBMSM-010 | COMP PRÓPRIA |  | MACIÇO ARREDONDADO 50mm² (REBAR-DIAM 8mm x 3m) GALVANIZADO A QUENTE - MALHA DESCIDA | 68 | M | 9.39 | 9.45 | 638.52 | 642.6 | 1281.12
7.1.6.4. | HBMSM-010-1 | COMP PRÓPRIA |  | MACIÇO ARREDONDADO 70mm² (REBAR-DIAM 8mm x 3m) GALVANIZADO A QUENTE - MALHA ATERRAMENTO | 204 | M | 13.64 | 9.45 | 2782.56 | 1927.8 | 4710.36
7.1.6.5. | 72251 | SINAPI |  | CABO DE COBRE NU 16MM2 - FORNECIMENTO E INSTALACAO | 415 | M | 140.17 | 6.15 | 58170.55 | 2552.25 | 60722.8
7.1.6.6. | 72315 | SINAPI |  | TERMINAL AEREO EM ACO GALVANIZADO COM BASE DE FIXACAO H = 35CM | 12 | UN | 14.88 | 23.63 | 178.56 | 283.56 | 462.12
7.1.6.7. | 96985 | SINAPI |  | HASTE DE ATERRAMENTO 5/8 PARA SPDA - FORNECIMENTO E INSTALAÇÃO. AF_12/2017 | 34 | UN | 126.14 | 11.95 | 4288.76 | 406.3 | 4695.06
7.1.6.8. | HBMSM169 | COMP PRÓPRIA |  | SOLDA EXOTÉRMICA HTH-70mm²/50mm² | 34 | UN | 115.38 | 14.8 | 3922.92 | 503.2 | 4426.12
7.1.6.9. | HBMSM170 | COMP PRÓPRIA |  | SOLDA EXOTÉRMICA HCX-70mm²/50mm² | 4 | UN | 144 | 14.8 | 576 | 59.2 | 635.2
7.1.6.10. | HBMSM171 | COMP PRÓPRIA |  | SOLDA EXOTÉRMICA CDH-70mm²/50mm² | 7 | UN | 92.5 | 14.8 | 647.5 | 103.6 | 751.1
7.1.6.11. | HBMSM172 | COMP PRÓPRIA |  | SOLDA EXOTÉRMICA SCE/SCA-50 mm² | 131 | UN | 46.25 | 14.8 | 6058.75 | 1938.8 | 7997.55
7.1.6.12. | HBMSM173 | COMP PRÓPRIA |  | SOLDA EXOTÉRMICA SVE-50 mm² | 41 | UN | 64.45 | 14.8 | 2642.45 | 606.8 | 3249.25
7.1.6.13. | HBMSM174 | COMP PRÓPRIA |  | CAIXA DE MEDIÇÃO/INSPEÇÃO SUSPENSA | 34 | UN | 30.63 | 34.25 | 1041.42 | 1164.5 | 2205.92
7.1.6.14. | HBMSM175 | COMP PRÓPRIA |  | CAIXA DE EQUALIZAÇÃO C/BARRAMENTO-MÍNIMO C/9 TERMINAIS | 1 | UN | 605.64 | 62.9 | 605.64 | 62.9 | 668.54
7.1.6.15. | 91931 | SINAPI |  | CABO DE COBRE FLEXÍVEL ISOLADO, 6 MM², ANTI-CHAMA 0,6/1,0 KV, PARA CIRCUITO S TERMINAIS - FORNECIMENTO E INSTALAÇÃO. AF_12/2015 | 950 | M | 9.65 | 2.45 | 9167.5 | 2327.5 | 11495
7.1.6.16. | 72259 | SINAPI |  | TERMINAL OU CONECTOR DE PRESSAO - PARA CABO 6MM2 - FORNECIMENTO E INSTALACAO | 40 | UN | 9.4 | 14.18 | 376 | 567.2 | 943.2
7.1.6.17. | 72260 | SINAPI |  | TERMINAL OU CONECTOR DE PRESSAO - PARA CABO 16MM2 - FORNECIMENTO E INSTALACAO | 30 | UN | 9.26 | 14.18 | 277.8 | 425.4 | 703.2
7.1.6.18. | HT037 | COMP PRÓPRIA |  | TERMINAL OLHAL P/CABO 6mm² | 80 | UN | 0.25 | 35.01 | 20 | 2800.8 | 2820.8
7.1.6.19. | 91868 | SINAPI |  | ELETRODUTO RÍGIDO ROSCÁVEL, PVC, DN 32 MM (1"), PARA CIRCUITOS TERMINAIS, I NSTALADO EM LAJE - FORNECIMENTO E INSTALAÇÃO. AF_12/2015 | 180 | M | 11.38 | 5.95 | 2048.4 | 1071 | 3119.4
7.1.6.20. | 91905 | SINAPI |  | CURVA 90 GRAUS PARA ELETRODUTO, PVC, ROSCÁVEL, DN 32 MM (1"), PARA CIRCUITOS TERMINAIS, INSTALADA EM LAJE - FORNECIMENTO E INSTALAÇÃO. AF_12/2015 | 34 | UN | 7.61 | 11.86 | 258.74 | 403.24 | 661.98
7.1.6.21. | 98111 | SINAPI |  | CAIXA DE INSPEÇÃO PARA ATERRAMENTO, CIRCULAR, EM POLIETILENO, DIÂMETRO INTE RNO = 0,3 M. AF_05/2018 | 42 | UN | 62.28 | 7.28 | 2615.76 | 305.76 | 2921.52
7.1.6.22. | HBMSM177 | COMP PRÓPRIA |  | MEDIÇÃO SISTEMA PDAS | 1 | CJ | 92.5 | 1056 | 92.5 | 1056 | 1148.5
|  |  |  | TOTAL INSTALAÇÕES DO SISTEMA DE PROTEÇÃO CONTRA DESCARGAS ATMOSFÉRICAS - SPDA |  |  |  |  | 121632.43 | 53777.41 | 175409.84
|  |  |  | TOTAL INSTALAÇÕES ELÉTRICAS, CABEAMENTO, CFTV E SPDA |  |  |  |  | 4016799.55 | 866258.78 | 4883058.33
8. |  |  |  | COBERTURA DO HOSPITAL
8.1. |  |  |  | COBERTURA DO HOSPITAL-SUBSTITUIÇÃO TOTAL E AMPLIAÇÕES
8.1.1. | 100775 | SINAPI |  | ESTRUTURA TRELIÇADA DE COBERTURA, TIPO FINK, COM LIGAÇÕES SOLDADAS, INCLUSO S PERFIS METÁLICOS, CHAPAS METÁLICAS, MÃO DE OBRA E TRANSPORTE COM GUINDASTE - FORNECIMENT O E INSTALAÇÃO. AF_01/2020_P | 75283.45 | KG | 19.99 | 0.71 | 1504916.1655 | 53451.2495 | 1558367.415
8.1.2. | 100326 | SINAPI |  | CUMEEIRA NORMAL PARA TELHA TRAPEZOIDAL DE AÇO, E = 0,5 MM, INCLUSO ACESSÓRI OS DE FIXAÇÃO E IÇAMENTO. AF_07/2019 | 877 | M | 11.43 | 3.94 | 10024.11 | 3455.38 | 13479.49
8.1.3. | 94213 | SINAPI |  | TELHAMENTO COM TELHA DE AÇO/ALUMÍNIO E = 0,5 MM, COM ATÉ 2 ÁGUAS, INCLUSO IÇAMENTO. AF_06/2016 | 6818.15 | M2 | 97.09 | 4.24 | 661974.1835 | 28908.956 | 690883.1395
8.1.4. | HT047 | COMP PRÓPRIA | MAT SEM BDI M. O. BDI DIF | CALHAS ALUZINCO-CORTE 1,50m EM CHAPA ALUZINCO 0,50mm | 825 | M | 337.5 | 34.75 | 278437.5 | 28668.75 | 307106.25
8.1.5. | HT047-1 | COMP PRÓPRIA |  | CALHAS ALUZINCO-CORTE 0,75m EM CHAPA ALUZINCO 0,50mm | 11.3 | M | 168.76 | 17.38 | 1906.988 | 196.394 | 2103.382
8.1.6. | HT047-2 | COMP PRÓPRIA |  | CALHAS ALUZINCO-CORTE 0,60m EM CHAPA ALUZINCO 0,50mm | 27.4 | M | 135 | 17.38 | 3699 | 476.212 | 4175.212
8.1.7. | HT048 | COMP PRÓPRIA |  | RUFOS ALUZINCO-CORTE 0,38m EM CHAPA ALUZINCO 0,50mm | 14 | M | 85.5 | 13.89 | 1197 | 194.46 | 1391.46
8.1.8. | HT048-1 | COMP PRÓPRIA |  | RUFOS ALUZINCO-CORTE 0,78m EM CHAPA ALUZINCO 0,50mm | 705 | M | 175.5 | 17.38 | 123727.5 | 12252.9 | 135980.4
8.1.9. | HT049 | COMP PRÓPRIA |  | ALGEROSAS ALUZINCO-CORTE0,63m EM CHAPA ALUZINCO 0,50mm | 115 | M | 141.75 | 17.38 | 16301.25 | 1998.7 | 18299.95
8.1.10. | 100743 | SINAPI |  | PINTURA COM TINTA ALQUÍDICA DE ACABAMENTO (ESMALTE SINTÉTICO BRILHANTE) PULVERIZADA SOBRE PERFIL METÁLICO EXECUTADO EM FÁBRICA (POR DEMÃO). AF_01/2020_P | 11969.56 | M2 | 11.08 | 1.56 | 132622.7248 | 18672.5136 | 151295.2284
8.1.11. | HT029 | COMP PRÓPRIA |  | RALO HEMISFÉRICO-FERRO FUNDIDO-100mm | 50 | UN | 45 | 19.01 | 2250 | 950.5 | 3200.5
8.1.12. | 98555 | SINAPI |  | IMPERMEABILIZAÇÃO DE SUPERFÍCIE COM ARGAMASSA POLIMÉRICA / MEMBRANA ACRÍLICA, 3 DEMÃOS. AF_06/2018 | 3585.8 | M2 | 14.48 | 16.26 | 51922.384 | 58305.108 | 110227.492
|  |  |  | TOTAL COBERTURA DO HOSPITAL-SUBSTITUIÇÃO TOTAL E AMPLIAÇÕES |  |  |  |  | 2788978.7958 | 207531.1231 | 2996509.9189
8.2. |  |  |  | PLATAFORMA TÉCNICA/GUARDA-CORPOS/ESCADAS MARINHEIRO
8.2.1. | 100775 | SINAPI |  | ESTRUTURA TRELIÇADA DE COBERTURA, TIPO FINK, COM LIGAÇÕES SOLDADAS, INCLUSO S PERFIS METÁLICOS, CHAPAS METÁLICAS, MÃO DE OBRA E TRANSPORTE COM GUINDASTE - FORNECIMENT O E INSTALAÇÃO. AF_01/2020_P | 20239.74 | KG | 19.99 | 0.71 | 404592.4026 | 14370.2154 | 418962.618
8.2.2. | 100743 | SINAPI |  | PINTURA COM TINTA ALQUÍDICA DE ACABAMENTO (ESMALTE SINTÉTICO BRILHANTE) PULVERIZADA SOBRE PERFIL METÁLICO EXECUTADO EM FÁBRICA (POR DEMÃO). AF_01/2020_P | 826.8 | M2 | 11.08 | 1.56 | 9160.944 | 1289.808 | 10450.752
|  |  |  | TOTAL PLATAFORMA TÉCNICA/GUARDA-CORPOS/ESCADAS MARINHEIRO |  |  |  |  | 413753.3366 | 15660.0334 | 429413.37
8.3. |  |  |  | COBERTURA ACESSO CENTRO OBSTÉTRICO
8.3.1. |  |  |  | ESTACAS
8.3.1.1. | 100656 | SINAPI |  | ESTACA PRÉ-MOLDADA DE CONCRETO, SEÇÃO QUADRADA, CAPACIDADE DE 25 TONELADAS,INCLUSO EMENDA (EXCLUSIVE MOBILIZAÇÃO E DESMOBILIZAÇÃO). AF_12/2019 | 24 | M | 115.91 | 16.36 | 2781.84 | 392.64 | 3174.48
8.3.1.2. | 95601 | SINAPI |  | ARRASAMENTO MECANICO DE ESTACA DE CONCRETO ARMADO, DIAMETROS DE ATÉ 40 CM.AF_11/2016 | 4 | UN | 2.03 | 16.79 | 8.12 | 67.16 | 75.28
|  |  |  | TOTAL ESTACAS |  |  |  |  | 2789.96 | 459.8 | 3249.76
8.3.2. |  |  |  | BLOCOS DE FUNDAÇÃO
8.3.2.1. | 96523 | SINAPI |  | ESCAVAÇÃO MANUAL PARA BLOCO DE COROAMENTO OU SAPATA (INCLUINDO ESCAVAÇÃO PA RA COLOCAÇÃO DE FÔRMAS). AF_06/2017 | 6 | M3 | 9.25 | 91.5 | 55.5 | 549 | 604.5
8.3.2.2. | 96995 | SINAPI |  | REATERRO MANUAL APILOADO COM SOQUETE. AF_10/2017 | 5.34 | M3 | 5.13 | 48.73 | 27.3942 | 260.2182 | 287.6124
8.3.2.3. | 96528 | SINAPI |  | FABRICAÇÃO, MONTAGEM E DESMONTAGEM DE FÔRMA PARA BLOCO DE COROAMENTO, EM MADEIRA SERRADA, E=25 MM, 1 UTILIZAÇÃO. AF_06/2017 | 6.65 | M2 | 115.6 | 63.36 | 768.74 | 421.344 | 1190.084
8.3.2.4. | 96543 | SINAPI |  | ARMAÇÃO DE BLOCO, VIGA BALDRAME E SAPATA UTILIZANDO AÇO CA-60 DE 5 MM - MON TAGEM. AF_06/2017 | 5.4 | KG | 14.53 | 7.69 | 78.462 | 41.526 | 119.988
8.3.2.5. | 96544 | SINAPI |  | ARMAÇÃO DE BLOCO, VIGA BALDRAME OU SAPATA UTILIZANDO AÇO CA-50 DE 6,3 MM - MONTAGEM. AF_06/2017 | 13.4 | KG | 15.61 | 5.58 | 209.174 | 74.772 | 283.936
8.3.2.6. | 96547 | SINAPI |  | ARMAÇÃO DE BLOCO, VIGA BALDRAME OU SAPATA UTILIZANDO AÇO CA-50 DE 12,5 MM - MONTAGEM. AF_06/2017 | 14.8 | KG | 13.05 | 2.26 | 193.14 | 33.448 | 226.588
8.3.2.7. | 96558 | SINAPI |  | CONCRETAGEM DE SAPATAS, FCK 30 MPA, COM USO DE BOMBA – LANÇAMENTO, ADENSAME NTO E ACABAMENTO. AF_11/2016 | 0.66 | M3 | 711.85 | 20.04 | 469.821 | 13.2264 | 483.0474
|  |  |  | TOTAL BLOCOS DE FUNDAÇÃO |  |  |  |  | 1802.2212 | 1393.5446 | 3195.7558
8.3.3. |  |  |  | VIGAS DE FUNDAÇÃO
8.3.3.1. | 96539 | SINAPI |  | FABRICAÇÃO, MONTAGEM E DESMONTAGEM DE FÔRMA PARA VIGA BALDRAME, EM CHAPA DE MADEIRA COMPENSADA RESINADA, E=17 MM, 2 UTILIZAÇÕES. AF_06/2017 | 23.77 | M2 | 91.73 | 66.35 | 2180.4221 | 1577.1395 | 3757.5616
8.3.3.2. | 96543 | SINAPI |  | ARMAÇÃO DE BLOCO, VIGA BALDRAME E SAPATA UTILIZANDO AÇO CA-60 DE 5,0 MM - MONTAGEM. AF_06/2017 | 37.3 | KG | 14.53 | 7.69 | 541.969 | 286.837 | 828.806
8.3.3.3. | 96545 | SINAPI |  | ARMAÇÃO DE BLOCO, VIGA BALDRAME OU SAPATA UTILIZANDO AÇO CA-50 DE 8,0 MM - MONTAGEM. AF_06/2017 | 36.6 | KG | 16 | 4.04 | 585.6 | 147.864 | 733.464
8.3.3.4. | 96546 | SINAPI |  | ARMAÇÃO DE BLOCO, VIGA BALDRAME OU SAPATA UTILIZANDO AÇO CA-50 DE 10,0 MM - MONTAGEM. AF_06/2017 | 11.7 | KG | 14.99 | 3.03 | 175.383 | 35.451 | 210.834
8.3.3.5. | 96547 | SINAPI |  | ARMAÇÃO DE BLOCO, VIGA BALDRAME OU SAPATA UTILIZANDO AÇO CA-50 DE 12,5 MM - MONTAGEM. AF_06/2017 | 10.2 | KG | 13.05 | 2.26 | 133.11 | 23.052 | 156.162
8.3.3.6. | 96557 | SINAPI |  | CONCRETAGEM DE BLOCOS DE COROAMENTO E VIGAS BALDRAMES, FCK 30 MPA, COM USO DE BOMBA – LANÇAMENTO, ADENSAMENTO E ACABAMENTO. AF_06/2017 | 2.12 | M3 | 711.85 | 20.04 | 1509.122 | 42.4848 | 1551.5968
|  |  |  | TOTAL VIGAS DE FUNDAÇÃO |  |  |  |  | 5125.5961 | 2112.8183 | 7238.4244
8.3.4. |  |  |  | ESTRUTURA METÁLICA/COBERTURA ACESSO CENTRO OBSTÉTRICO
8.3.4.1. | 100775 | SINAPI |  | ESTRUTURA TRELIÇADA DE COBERTURA, TIPO FINK, COM LIGAÇÕES SOLDADAS, INCLUSO S PERFIS METÁLICOS, CHAPAS METÁLICAS, MÃO DE OBRA E TRANSPORTE COM GUINDASTE - FORNECIMENT O E INSTALAÇÃO. AF_01/2020_P | 2639.95 | KG | 19.99 | 0.71 | 52772.6005 | 1874.3645 | 54646.955
8.3.4.2. | 94213 | SINAPI |  | TELHAMENTO COM TELHA DE AÇO/ALUMÍNIO E = 0,5 MM, COM ATÉ 2 ÁGUAS, INCLUSO IÇAMENTO. AF_06/2016 | 63.86 | M2 | 97.09 | 4.24 | 6200.1674 | 270.7664 | 6470.9438
8.3.4.3. | 94231 | SINAPI |  | RUFO EM CHAPA DE AÇO GALVANIZADO NÚMERO 24, CORTE DE 40 CM, INCLUSO TRANSPO RTE VERTICAL. AF_07/2019 | 13 | M | 72.16 | 7.71 | 938.08 | 100.23 | 1038.31
8.3.4.4. | 100743 | SINAPI |  | PINTURA COM TINTA ALQUÍDICA DE ACABAMENTO (ESMALTE SINTÉTICO BRILHANTE) PULVERIZADA SOBRE PERFIL METÁLICO EXECUTADO EM FÁBRICA (POR DEMÃO). AF_01/2020_P | 117.44 | M2 | 11.08 | 1.56 | 1301.2352 | 183.2064 | 1484.4516
|  |  |  | TOTAL ESTRUTURA METÁLICA/COBERTURA ACESSO CENTRO OBSTÉTRICO |  |  |  |  | 61212.0931 | 2428.5673 | 63640.6604
|  |  |  | TOTAL COBERTURA ACESSO CENTRO OBSTÉTRICO |  |  |  |  | 70929.8704 | 6394.7302 | 77324.6006
8.4. |  |  |  | COBERTURA ACESSO UTI/EMERGÊNCIA
8.4.1. |  |  |  | ESTACAS
8.4.1.1. | 100656 | SINAPI |  | ESTACA PRÉ-MOLDADA DE CONCRETO, SEÇÃO QUADRADA, CAPACIDADE DE 25 TONELADAS,INCLUSO EMENDA (EXCLUSIVE MOBILIZAÇÃO E DESMOBILIZAÇÃO). AF_12/2019 | 42 | M | 115.91 | 16.36 | 4868.22 | 687.12 | 5555.34
8.4.1.2. | 95601 | SINAPI |  | ARRASAMENTO MECANICO DE ESTACA DE CONCRETO ARMADO, DIAMETROS DE ATÉ 40 CM.AF_11/2016 | 7 | UN | 2.03 | 16.79 | 14.21 | 117.53 | 131.74
|  |  |  | TOTAL ESTACAS |  |  |  |  | 4882.43 | 804.65 | 5687.08
8.4.2. |  |  |  | BLOCOS DE FUNDAÇÃO
8.4.2.1. | 96523 | SINAPI |  | ESCAVAÇÃO MANUAL PARA BLOCO DE COROAMENTO OU SAPATA (INCLUINDO ESCAVAÇÃO PA RA COLOCAÇÃO DE FÔRMAS). AF_06/2017 | 10 | M3 | 9.25 | 91.5 | 92.5 | 915 | 1007.5
8.4.2.2. | 96995 | SINAPI |  | REATERRO MANUAL APILOADO COM SOQUETE. AF_10/2017 | 8.89 | M3 | 5.13 | 48.73 | 45.6057 | 433.2097 | 478.8154
8.4.2.3. | 96528 | SINAPI |  | FABRICAÇÃO, MONTAGEM E DESMONTAGEM DE FÔRMA PARA BLOCO DE COROAMENTO, EM MADEIRA SERRADA, E=25 MM, 1 UTILIZAÇÃO. AF_06/2017 | 12.32 | M2 | 115.6 | 63.36 | 1424.192 | 780.5952 | 2204.7872
8.4.2.4. | 96543 | SINAPI |  | ARMAÇÃO DE BLOCO, VIGA BALDRAME E SAPATA UTILIZANDO AÇO CA-60 DE 5 MM - MON TAGEM. AF_06/2017 | 23 | KG | 14.53 | 7.69 | 334.19 | 176.87 | 511.06
8.4.2.6. | 96547 | SINAPI |  | ARMAÇÃO DE BLOCO, VIGA BALDRAME OU SAPATA UTILIZANDO AÇO CA-50 DE 12,5 MM - MONTAGEM. AF_06/2017 | 25.2 | KG | 13.05 | 2.26 | 328.86 | 56.952 | 385.812
8.4.2.7. | 96558 | SINAPI |  | CONCRETAGEM DE SAPATAS, FCK 30 MPA E 35 MPA, COM USO DE BOMBA – LANÇAMENTO, ADENSAME NTO E ACABAMENTO. AF_11/2016 | 1.11 | M3 | 711.85 | 20.04 | 790.1535 | 22.2444 | 812.3879
|  |  |  | TOTAL BLOCOS DE FUNDAÇÃO |  |  |  |  | 3015.5012 | 2384.8713 | 5400.3725
8.4.3. |  |  |  | VIGAS DE FUNDAÇÃO
8.4.3.1. | 96539 | SINAPI |  | FABRICAÇÃO, MONTAGEM E DESMONTAGEM DE FÔRMA PARA VIGA BALDRAME, EM CHAPA DE MADEIRA COMPENSADA RESINADA, E=17 MM, 2 UTILIZAÇÕES. AF_06/2017 | 39.07 | M2 | 91.73 | 66.35 | 3583.8911 | 2592.2945 | 6176.1756
8.4.3.2. | 96543 | SINAPI |  | ARMAÇÃO DE BLOCO, VIGA BALDRAME E SAPATA UTILIZANDO AÇO CA-60 DE 5,0 MM - MONTAGEM. AF_06/2017 | 61.1 | KG | 14.53 | 7.69 | 887.783 | 469.859 | 1357.642
8.4.3.3. | 96544 | SINAPI |  | ARMAÇÃO DE BLOCO, VIGA BALDRAME OU SAPATA UTILIZANDO AÇO CA-50 DE 6,3 MM - MONTAGEM. AF_06/2017 | 0.2 | KG | 15.61 | 5.58 | 3.122 | 1.116 | 4.238
8.4.3.4. | 96546 | SINAPI |  | ARMAÇÃO DE BLOCO, VIGA BALDRAME OU SAPATA UTILIZANDO AÇO CA-50 DE 10,0 MM - MONTAGEM. AF_06/2017 | 62.5 | KG | 14.99 | 3.03 | 936.875 | 189.375 | 1126.26
| 96547 | SINAPI |  | ARMAÇÃO DE BLOCO, VIGA BALDRAME OU SAPATA UTILIZANDO AÇO CA-50 DE 12,5 MM - MONTAGEM. AF_06/2017 | 62.5 | KG | 13.05 | 2.26 | 815.625 | 141.25 | 956.875
8.4.3.4. | 96557 | SINAPI |  | CONCRETAGEM DE BLOCOS DE COROAMENTO E VIGAS BALDRAMES, FCK 35 MPA, COM USO DE BOMBA – LANÇAMENTO, ADENSAMENTO E ACABAMENTO. AF_06/2017 | 3.55 | M3 | 711.85 | 20.04 | 2527.0675 | 71.142 | 2598.2095
|  |  |  | TOTAL VIGAS DE FUNDAÇÃO |  |  |  |  | 8754.3736 | 3465.0365 | 12219.4101
8.4.4. |  |  |  | ESTRUTURA METÁLICA/COBERTURA ACESSO UTI/EMERGÊNCIA
8.4.4.1. | 100775 | SINAPI |  | ESTRUTURA TRELIÇADA DE COBERTURA, TIPO FINK, COM LIGAÇÕES SOLDADAS, INCLUSO S PERFIS METÁLICOS, CHAPAS METÁLICAS, MÃO DE OBRA E TRANSPORTE COM GUINDASTE - FORNECIMENT O E INSTALAÇÃO. AF_01/2020_P | 4088.77 | KG | 19.99 | 0.71 | 81734.5123 | 2903.0267 | 84637.539
8.4.4.2. | 94213 | SINAPI |  | TELHAMENTO COM TELHA DE AÇO/ALUMÍNIO E = 0,5 MM, COM ATÉ 2 ÁGUAS, INCLUSO IÇAMENTO. AF_06/2016 | 99.56 | M2 | 97.09 | 4.24 | 9666.2804 | 422.1344 | 10088.4148
8.4.4.3. | 94231 | SINAPI |  | RUFO EM CHAPA DE AÇO GALVANIZADO NÚMERO 24, CORTE DE 40 CM, INCLUSO TRANSPO RTE VERTICAL. AF_07/2019 | 20 | M | 72.16 | 7.71 | 1443.2 | 154.2 | 1597.4
8.4.4.4. | 100743 | SINAPI |  | PINTURA COM TINTA ALQUÍDICA DE ACABAMENTO (ESMALTE SINTÉTICO BRILHANTE) PULVERIZADA SOBRE PERFIL METÁLICO EXECUTADO EM FÁBRICA (POR DEMÃO). AF_01/2020_P | 183.1 | M2 | 11.08 | 1.56 | 2028.748 | 285.636 | 2314.394
|  |  |  | TOTAL ESTRUTURA METÁLICA/COBERTURA ACESSO UTI/EMERGÊNCIA |  |  |  |  | 94872.7407 | 3764.9971 | 98637.7378
|  |  |  | TOTAL COBERTURA ACESSO UTI/EMERGÊNCIA |  |  |  |  | 111525.0355 | 10419.5649 | 121944.6004
8.5. |  |  |  | SUBESTAÇÃO TRANSFORMADORA-IMPERMEABILIZAÇÃO LAJE COBERTURA
8.5.1. | 98546 | SINAPI |  | IMPERMEABILIZAÇÃO DE SUPERFÍCIE COM MANTA ASFÁLTICA, UMA CAMADA, INCLUSIVEAPLICAÇÃO DE PRIMER ASFÁLTICO, E=3MM. AF_06/2018 | 122 | M2 | 104.08 | 28.99 | 12697.76 | 3536.78 | 16234.54
8.5.2. | 98565 | SINAPI |  | PROTEÇÃO MECÂNICA DE SUPERFICIE HORIZONTAL COM ARGAMASSA DE CIMENTO E AREIA, TRAÇO 1:3, E=3CM. AF_06/2018 | 122 | M2 | 30.4 | 27.33 | 3708.8 | 3334.26 | 7043.06
|  |  |  | TOTAL SUBESTAÇÃO TRANSFORMADORA-IMPERMEABILIZAÇÃO LAJE COBERTURA |  |  |  |  | 16406.56 | 6871.04 | 23277.6
8.6. |  |  |  | PRÉDIOS SESMIT E AGAR-REFORÇO ESTRUTURA
8.6.1. |  |  |  | REFORÇO ESTRUTURA (VIGAS E PILAR) PARA SUPORTAR COBERTURA
8.6.1.1. | 92265 | SINAPI |  | FABRICAÇÃO, MONTAGEM E DESMONTAGEM DE FÔRMA PARA VIGA BALDRAME, EM CHAPA DE MADEIRA COMPENSADA RESINADA, E=17 MM, 2 UTILIZAÇÕES. AF_06/2017 | 232.88 | M2 | 148.7 | 34.58 | 34629.256 | 8052.9904 | 42682.2464
8.6.1.2. | 92759 | SINAPI |  | ARMAÇÃO DE PILAR OU VIGA DE ESTRUTURA CONVENCIONAL DE CONCRETO ARMADO UTILIZANDO AÇO CA-60 DE 5,0 MM - MONTAGEM. AF_06/2022 | 248.9 | KG | 14.08 | 4.61 | 3504.512 | 1147.429 | 4651.941
8.6.1.3. | 92762 | SINAPI |  | ARMAÇÃO DE PILAR OU VIGA DE ESTRUTURA CONVENCIONAL DE CONCRETO ARMADO UTILIZANDO AÇO CA-50 DE 10,0 MM - MONTAGEM. AF_06/2022 | 777.2 | KG | 14.85 | 1.34 | 11541.42 | 1041.448 | 12582.868
8.6.1.4. | 74138/4 | SINAPI |  | CONCRETO USINADO BOMBEADO FCK=30MPA, INCLUSIVE LANCAMENTO E ADENSAMENTO | 18.47 | M3 | 655.83 | 76.93 | 12113.1801 | 1420.8971 | 13534.0772
|  |  |  | TOTAL REFORÇO ESTRUTURA (VIGAS E PILAR) PARA SUPORTAR COBERTURA |  |  |  |  | 61788.3681 | 11662.7745 | 73451.1426
8.6.2. |  |  |  | ALVENARIA, REVESTIMENTO, PINTURA E ACABAMENTOS
8.6.2.1. | 89304 | SINAPI |  | ALVENARIA ESTRUTURAL DE BLOCOS CERÂMICOS 14X19X39, (ESPESSURA DE 14 CM), PARA PAREDES COM ÁREA LÍQUIDA MAIOR OU IGUAL A 6M², COM VÃOS, UTILIZANDO COLHER DE PEDREIROE ARGAMASSA DE ASSENTAMENTO COM PREPARO EM BETONEIRA. AF_12/2014 | 15 | M2 | 64.01 | 35.75 | 960.15 | 536.25 | 1496.4
8.6.2.2. | 87878 | SINAPI |  | CHAPISCO APLICADO EM ALVENARIAS E ESTRUTURAS DE CONCRETO INTERNAS, COM COLH ER DE PEDREIRO. ARGAMASSA TRAÇO 1:3 COM PREPARO MANUAL. AF_06/2014 | 15 | M2 | 2.53 | 2.81 | 37.95 | 42.15 | 80.1
8.6.2.3. | 87904 | SINAPI |  | CHAPISCO APLICADO EM ALVENARIA (COM PRESENÇA DE VÃOS) E ESTRUTURAS DE CONCR ETO DE FACHADA, COM COLHER DE PEDREIRO. ARGAMASSA TRAÇO 1:3 COM PREPARO MANUAL. AF_06/201 4 | 15 | M2 | 2.98 | 7.33 | 44.7 | 109.95 | 154.65
8.6.2.4. | 89173 | SINAPI |  | (COMPOSIÇÃO REPRESENTATIVA) DO SERVIÇO DE EMBOÇO/MASSA ÚNICA, APLICADO MANU ALMENTE, TRAÇO 1:2:8, EM BETONEIRA DE 400L, PAREDES INTERNAS, COM EXECUÇÃO DE TALISCAS, EDIFICAÇÃO HABITACIONAL UNIFAMILIAR (CASAS) E EDIFICAÇÃO PÚBLICA PADRÃO.AF_12/2 | 15 | M2 | 20.04 | 19.35 | 300.6 | 290.25 | 590.85
8.6.2.5. | 87775 | SINAPI |  | EMBOÇO OU MASSA ÚNICA EM ARGAMASSA TRAÇO 1:2:8, PREPARO MECÂNICO COM BETONE IRA 400 L, APLICADA MANUALMENTE EM PANOS DE FACHADA COM PRESENÇA DE VÃOS, ESPESSURA DE 25M M. AF_06/2014 | 15 | M2 | 23.39 | 38.54 | 350.85 | 578.1 | 928.95
8.6.2.6. | 74001/1 | SINAPI |  | REBOCO COM ARGAMASSA PRE-FABRICADA, ESPESSURA 0,5CM, PREPARO MECANICO DA ARGAMASSA | 30 | M2 | 8.44 | 22.63 | 253.2 | 678.9 | 932.1
8.6.2.7. | 88485 | SINAPI |  | APLICAÇÃO DE FUNDO SELADOR ACRÍLICO EM PAREDES, UMA DEMÃO. AF_06/2014 | 15 | M2 | 1.76 | 1.24 | 26.4 | 18.6 | 45
8.6.2.8. | 88415 | SINAPI |  | APLICAÇÃO MANUAL DE FUNDO SELADOR ACRÍLICO EM PAREDES EXTERNAS DE CASAS. AF _06/2014 | 15 | M2 | 1.81 | 1.61 | 27.15 | 24.15 | 51.3
8.6.2.9. | 88495 | SINAPI |  | APLICAÇÃO E LIXAMENTO DE MASSA LÁTEX EM PAREDES, UMA DEMÃO. AF_06/2014 | 15 | M2 | 6.93 | 7.51 | 103.95 | 112.65 | 216.6
8.6.2.10. | 96130 | SINAPI |  | APLICAÇÃO MANUAL DE MASSA ACRÍLICA EM PAREDES EXTERNAS DE CASAS, UMA DEMÃO. AF_05/2017 | 15 | M2 | 12.26 | 12.75 | 183.9 | 191.25 | 375.15
8.6.2.11. | 88489 | SINAPI |  | APLICAÇÃO MANUAL DE PINTURA COM TINTA LÁTEX ACRÍLICA EM PAREDES, DUAS DEMÃO S. AF_06/2014 | 30 | M2 | 12.96 | 6.03 | 388.8 | 180.9 | 569.7
8.6.2.12. | 100327 | SINAPI |  | RUFO EXTERNO/INTERNO EM CHAPA DE AÇO GALVANIZADO NÚMERO 26, CORTE DE 33 CM,INCLUSO IÇAMENTO. AF_07/2019 | 20 | M | 82.1 | 9.15 | 1642 | 183 | 1825
|  |  |  | TOTAL ALVENARIA, REVESTIMENTO, PINTURA E ACABAMENTOS |  |  |  |  | 4319.65 | 2946.15 | 7265.8
|  |  |  | TOTAL PRÉDIO SESMIT-REFORÇO ESTRUTURA |  |  |  |  | 66108.0181 | 14608.9245 | 80716.9426
8.7. |  |  |  | LAJE PARA BASE IT MÉDICO
8.7.1. | 5719 | SINAPI |  | ATERRO APILOADO EM CAMADAS 0,20M, UTILIZANDO MATERIAL ARGILO-ARENOSO ADQUIR IDO EM JAZIDA, JÁ CONSIDERANDO UM ACRÉSCIMO DE 25% NO VOLUME DO MATERIAL ADQUIRIDO, NÃO CO NSIDERANDO O TRANSPORTE ATÉ O ATERRO | 4 | M3 | 87.99 | 60.95 | 351.96 | 243.8 | 595.76
8.7.2. | 97083 | SINAPI |  | COMPACTAÇÃO MECÂNICA DE SOLO PARA EXECUÇÃO DE RADIER, PISO DE CONCRETO OU L AJE SOBRE SOLO, COM COMPACTADOR DE SOLOS A PERCUSSÃO. AF_09/2021 | 20 | M2 | 0.55 | 2.91 | 11 | 58.2 | 69.2
8.7.3. | 96624 | SINAPI |  | LASTRO COM MATERIAL GRANULAR (PEDRA BRITADA N.2), APLICADO EM PISOS OU LAJE S SOBRE SOLO, ESPESSURA DE *10 CM*. AF_08/2017 | 2 | M3 | 91.4 | 32.5 | 182.8 | 65 | 247.8
8.7.4. | 94439 | SINAPI |  | (COMPOSIÇÃO REPRESENTATIVA) DO SERVIÇO DE CONTRAPISO EM ARGAMASSA TRAÇO 1:4 (CIM E AREIA), BETONEIRA 400 L, E = 4 CM ÁREAS SECAS E MOLHADAS SOBRE LAJE , E = 3 CM ÁRE AS MOLHADAS SOBRE IMPERMEABILIZAÇÃO, CASA E EDIFICAÇÃO PÚBLICA PADRÃO. AF_11/20 | 16.44 | M2 | 37.94 | 19.33 | 623.7336 | 317.7852 | 941.5188
8.7.5. | 94996 | SINAPI |  | EXECUÇÃO DE PASSEIO (RAMPA) OU PISO DE CONCRETO COM CONCRETO MOLDADO IN LOCO, FEITO EM OBRA, ACABAMENTO CONVENCIONAL, ESPESSURA 12 CM, ARMADO. AF_07/2016 | 16.44 | M2 | 131.53 | 42.64 | 2162.3532 | 701.0016 | 2863.3548
|  |  |  | TOTAL LAJE PARA BASE IT MÉDICO |  |  |  |  | 3331.8368 | 1385.7868 | 4717.6336
|  |  |  | TOTAL COBERTURA DO HOSPITAL |  |  |  |  | 3471033.4732 | 262871.1929 | 3733904.6561
9. |  |  |  | INSTALAÇÕES HIDROSSANITÁRIAS REDES GERAIS
9.1. |  |  |  | ÁGUA FRIA
9.1.1. |  |  |  | TUBULAÇÕES E CONEÕES
9.1.1.1. | 91784 | SINAPI |  | (COMPOSIÇÃO REPRESENTATIVA) DO SERVIÇO DE INSTALAÇÃO DE TUBOS DE PVC, SOLDÁ VEL, ÁGUA FRIA, DN 25 MM (INSTALADO EM RAMAL, MAL, RAMAL DE DISTRIBUIÇÃO OU PRUMADA) , INCLUSIVE CONEXÕES, CORTES E FIXAÇÕES, PARA PRÉDIOS. AF_10/2015 | 33 | M | 18.76 | 33.51 | 619.08 | 1105.83 | 1724.91
9.1.1.2. | 91785 | SINAPI |  | (COMPOSIÇÃO REPRESENTATIVA) DO SERVIÇO DE INSTALAÇÃO DE TUBOS DE PVC, SOLDÁ VEL, ÁGUA FRIA, DN 25 MM (INSTALADO EM RAMAL, MAL, RAMAL DE DISTRIBUIÇÃO OU PRUMADA) , INCLUSIVE CONEXÕES, CORTES E FIXAÇÕES, PARA PRÉDIOS. AF_10/2015 | 163 | M | 19.6 | 32.58 | 3194.8 | 5310.54 | 8505.34
9.1.1.3. | 91786 | SINAPI |  | (COMPOSIÇÃO REPRESENTATIVA) DO SERVIÇO DE INSTALAÇÃO TUBOS DE PVC, SOLDÁVEL , ÁGUA FRIA, DN 32 MM (INSTALADO EM RAMAL, SUB-RAMAL, RAMAL DE DISTRIBUIÇÃO OU PRUMADA), I NCLUSIVE CONEXÕES, CORTES E FIXAÇÕES, PARA PRÉDIOS. AF_10/2015 | 114 | M | 28.16 | 14.3 | 3210.24 | 1630.2 | 4840.44
9.1.1.4. | 91787 | SINAPI |  | (COMPOSIÇÃO REPRESENTATIVA) DO SERVIÇO DE INSTALAÇÃO DE TUBOS DE PVC, SOLDÁ VEL, ÁGUA FRIA, DN 40 MM (INSTALADO EM PRUMADA), INCLUSIVE CONEXÕES, CORTES E FIXAÇÕES, PA RA PRÉDIOS. AF_10/2015 | 22 | M | 44.04 | 6.56 | 968.88 | 144.32 | 1113.2
9.1.1.5. | 91788 | SINAPI |  | (COMPOSIÇÃO REPRESENTATIVA) DO SERVIÇO DE INSTALAÇÃO DE TUBOS DE PVC, SOLDÁ VEL, ÁGUA FRIA, DN 50 MM (INSTALADO EM PRUMADA), INCLUSIVE CONEXÕES, CORTES E FIXAÇÕES, PA RA PRÉDIOS. AF_10/2015 | 42 | M | 52.26 | 10.54 | 2194.92 | 442.68 | 2637.6
9.1.1.6. | 91789 | SINAPI |  | (COMPOSIÇÃO REPRESENTATIVA) DO SERVIÇO DE INSTALAÇÃO DE TUBOS DE PVC, SÉRIE R, ÁGUA PLUVIAL, DN 60 MM E 75 MM (INSTALADO EM RAMAL DE ENCAMINHAMENTO, OU CONDUTORES VERTICAIS), INCLUSIVE CONEXÕES, CORTE E FIXAÇÕES, PARA PRÉDIOS. AF_10/2015 | 335 | M | 63.08 | 9.18 | 21131.8 | 3075.3 | 24207.1
|  |  |  | TOTAL TUBULAÇÕES E CONEÕES |  |  |  |  | 31319.72 | 11708.87 | 43028.59
9.1.2. |  |  |  | METAIS E ACESSÓRIOS
9.1.2.1. | 94500 | SINAPI |  | REGISTRO DE GAVETA BRUTO, LATÃO, ROSCÁVEL, 3" - FORNECIMENTO E INSTALAÇÃO.AF_08/2021 | 1 | UN | 478.49 | 26.48 | 478.49 | 26.48 | 504.97
9.1.2.2. | 94499 | SINAPI |  | REGISTRO DE GAVETA BRUTO, LATÃO, ROSCÁVEL, 2 1/2" - FORNECIMENTO E INSTALAÇÃO. AF_08/2021 | 6 | UN | 395.19 | 21.13 | 2371.14 | 126.78 | 2497.92
9.1.2.3. | 94498 | SINAPI |  | REGISTRO DE GAVETA BRUTO, LATÃO, ROSCÁVEL, 2”, INSTALADO EM RESERVAÇÃO DE ÁGUA DE EDIFICAÇÃO QUE POSSUA RESERVATÓRIO DE FIBRA/FIBROCIMENTO – FORNECIMENTO E INSTALAÇÃO. AF_06/2016 | 5 | UN | 191.14 | 15.8 | 955.7 | 79 | 1034.7
9.1.2.4. | 94497 | SINAPI |  | REGISTRO DE GAVETA BRUTO, LATÃO, ROSCÁVEL, 1 1/2" - FORNECIMENTO E INSTALAÇÃO. AF_08/2021 | 1 | UN | 137.34 | 12.25 | 137.34 | 12.25 | 149.59
9.1.2.5. | 94496 | SINAPI |  | REGISTRO DE GAVETA BRUTO, LATÃO, ROSCÁVEL, 1 1/4”, INSTALADO EM RESERVAÇÃODE ÁGUA DE EDIFICAÇÃO QUE POSSUA RESERVATÓRIO DE FIBRA/FIBROCIMENTO – FORNECIMENTO E INSTALAÇÃO. AF_06/2016 | 2 | UN | 108.79 | 9.4 | 217.58 | 18.8 | 236.38
9.1.2.6. | 89710 | SINAPI |  | RALO SECO, PVC, DN 100 X 40 MM, JUNTA SOLDÁVEL, FORNECIDO E INSTALADO EM RAMAL DE DESCARGA OU EM RAMAL DE ESGOTO SANITÁRIO. AF_12/2014 | 7 | UN | 14.53 | 3.26 | 101.71 | 22.82 | 124.53
|  |  |  | TOTAL METAIS E ACESSÓRIOS |  |  |  |  | 4261.96 | 286.13 | 4548.09
9.1.3. |  |  |  | RESERVATÓRIOS, CISTERNA E ACESSÓRIOS
9.1.3.1. | 94800 | SINAPI |  | TORNEIRA DE BOIA PARA CAIXA D'ÁGUA, ROSCÁVEL, 2" - FORNECIMENTO E INSTALAÇÃO. AF_08/2021 | 3 | UN | 505.73 | 27.3 | 1517.19 | 81.9 | 1599.09
9.1.3.2. | 99631 | SINAPI |  | VÁLVULA DE RETENÇÃO VERTICAL, DE BRONZE, ROSCÁVEL, 1 1/2" - FORNECIMENTO EINSTALAÇÃO. AF_08/2021 | 3 | UN | 201.69 | 12.25 | 605.07 | 36.75 | 641.82
9.1.3.3. | 103012 | SINAPI |  | VÁLVULA DE RETENÇÃO, DE BRONZE, PÉ COM CRIVOS, ROSCÁVEL, 1 1/4" - FORNECIMENTO E INSTALAÇÃO. AF_08/2021 | 3 | UN | 182.34 | 4.7 | 547.02 | 14.1 | 561.12
9.1.3.4. | 102137 | SINAPI |  | CHAVE DE BOIA AUTOMÁTICA SUPERIOR/INFERIOR 15A/250V - FORNECIMENTO E INSTALAÇÃO. AF_12/2020 | 3 | UN | 68.86 | 29.91 | 206.58 | 89.73 | 296.31
9.1.3.5. | 102609 | SINAPI |  | CAIXA D´ÁGUA EM POLIETILENO, 2000 LITROS - FORNECIMENTO E INSTALAÇÃO. AF_06/2021 | 1 | UN | 1314.05 | 12.49 | 1314.05 | 12.49 | 1326.54
9.1.3.6. | 102617 | SINAPI |  | CAIXA D´ÁGUA EM POLIÉSTER REFORÇADO COM FIBRA DE VIDRO, 5000 LITROS - FORNECIMENTO E INSTALAÇÃO. AF_06/2021 | 1 | UN | 3455.74 | 141.51 | 3455.74 | 141.51 | 3597.25
9.1.3.7. | HT030 | COMP PRÓPRIA |  | CAIXA D'ÁGUA POLIETILENO-7.000 LITROS | 1 | UN | 4766.11 | 141.51 | 4766.11 | 141.51 | 4907.62
9.1.3.8. | 86913 | SINAPI |  | TORNEIRA CROMADA 1/2” OU 3/4” PARA TANQUE, PADRÃO POPULAR - FORNECIMENTO EINSTALAÇÃO. AF_01/2020 | 5 | UN | 79.76 | 4.75 | 398.8 | 23.75 | 422.55
9.1.3.9. | HT028 | COMP PRÓPRIA |  | CISTERNA VERTICAL MODULAR-1.050L-C-FILTRO | 1 | UN | 3632.58 | 191.25 | 3632.58 | 191.25 | 3823.83
9.1.3.10. | HT028-1 | COMP PRÓPRIA | SIM | TANQUE DECANTAÇÃO PRIMÁRIA | 1 | UN | 2182.16 | 90.93 | 2182.16 | 90.93 | 2273.09
|  |  |  | TOTAL RESERVATÓRIOS, CISTERNA E ACESSÓRIOS |  |  |  |  | 18625.3 | 823.92 | 19449.22
|  |  |  | TOTAL ÁGUA FRIA |  |  |  |  | 54206.98 | 12818.92 | 67025.9
9.2. |  |  |  | ESGOTO CLOACAL
9.2.1. |  |  |  | TUBULAÇÕES E CONEXÕES
9.2.1.1. | 91793 | SINAPI |  | (COMPOSIÇÃO REPRESENTATIVA) DO SERVIÇO DE INSTALAÇÃO DE TUBO DE PVC, SÉRIENORMAL, ESGOTO PREDIAL, DN 50 MM (INSTALADO EM RAMAL DE DESCARGA OU RAMAL DE ESGOTO SANITÁRIO), INCLUSIVE CONEXÕES, CORTES E FIXAÇÕES PARA, PRÉDIOS. AF_10/2015 | 4 | M | 55.89 | 51.04 | 223.56 | 204.16 | 427.72
9.2.1.2. | 91794 | SINAPI |  | (COMPOSIÇÃO REPRESENTATIVA) DO SERVIÇO DE INST. TUBO PVC, SÉRIE N, ESGOTO PREDIAL, DN 75 MM, (INST. EM RAMAL DE DESCARGA, RAMAL DE ESG. SANITÁRIO, PRUMADA DE ESG. SANITÁRIO OU VENTILAÇÃO), INCL. CONEXÕES, CORTES E FIXAÇÕES, P/ PRÉDIOS. AF_10/2015 | 9 | M | 40.61 | 15.19 | 365.49 | 136.71 | 502.2
9.2.1.3. | 91795 | SINAPI |  | (COMPOSIÇÃO REPRESENTATIVA) DO SERVIÇO DE INST. TUBO PVC, SÉRIE N, ESGOTO P REDIAL, 100 MM (INST. RAMAL DESCARGA, RAMAL DE ESG.SANIT., PRUMADA ESG. SANIT., VENTILAÇÃ O OU SUB-COLETOR AÉREO), INCL. CONEXÕES E CORTES, FIXAÇÕES, P/ PRÉDIOS. AF_10/2 | 175 | M | 61.69 | 29.94 | 10795.75 | 5239.5 | 16035.25
9.2.1.4. | 91796 | SINAPI |  | (COMPOSIÇÃO REPRESENTATIVA) DO SERVIÇO DE INSTALAÇÃO DE TUBO DE PVC, SÉRIE NORMAL, ESGOTO PREDIAL, DN 150 MM (INSTALADO EM SUB-COLETOR AÉREO), INCLUSIVE CONEXÕES, CORTES E FIXAÇÕES, PARA PRÉDIOS. AF_10/2015 | 20 | M | 80.39 | 26.49 | 1607.8 | 529.8 | 2137.6
|  |  |  | TOTAL TUBULAÇÕES E CONEXÕES |  |  |  |  | 12992.6 | 6110.17 | 19102.77
9.2.2. |  |  |  | ACESSÓRIOS, DISPOSITIVOS E COMPONENTES
9.2.2.1. | 97902 | SINAPI |  | CAIXA ENTERRADA HIDRÁULICA RETANGULAR EM ALVENARIA COM TIJOLOS CERÂMICOS MA CIÇOS, DIMENSÕES INTERNAS: 0,6X0,6X0,6 M PARA REDE DE ESGOTO. AF_12/2020 | 19 | UN | 334.49 | 293.09 | 6355.31 | 5568.71 | 11924.02
9.2.2.2. | 97903 | SINAPI |  | CAIXA ENTERRADA HIDRÁULICA RETANGULAR EM ALVENARIA COM TIJOLOS CERÂMICOS MA CIÇOS, DIMENSÕES INTERNAS: 0,8X0,8X0,6 M PARA REDE DE ESGOTO. AF_12/2020 | 7 | UN | 464.83 | 408.51 | 3253.81 | 2859.57 | 6113.38
9.2.2.3. | 98085 | SINAPI | MAT SEM BDI M. O. BDI DIF | TANQUE SÉPTICO RETANGULAR, EM ALVENARIA COM BLOCOS DE CONCRETO, DIMENSÕES INTERNAS: 1,6 X 4,4 X H=1,8 M, VOLUME ÚTIL: 9856 L (PARA 68 CONTRIBUINTES). AF_12/2020 | 4 | UN | 5060.53 | 3816.05 | 20242.12 | 15264.2 | 35506.32
9.2.2.4. | 98093 | SINAPI | MAT SEM BDI M. O. BDI DIF | FILTRO ANAERÓBIO RETANGULAR, EM ALVENARIA COM BLOCOS DE CONCRETO, DIMENSÕESINTERNAS: 1,6 X 5,6 X H=1,67 M, VOLUME ÚTIL: 10752 L (PARA 103 CONTRIBUINTES). AF_12/2020 | 3 | UN | 7712.51 | 5759.71 | 23137.53 | 17279.13 | 40416.66
9.2.2.5. | 98092 | COMP PRÓPRIA | MAT SEM BDI M. O. BDI DIF | FILTRO ANAERÓBIO RETANGULAR, EM ALVENARIA COM BLOCOS DE CONCRETO, DIMENSÕESINTERNAS: 1,6 X 4,6 X H=1,67 M, VOLUME ÚTIL: 8832 L (PARA 84 CONTRIBUINTES). AF_12/2020 | 3 | UN | 6543.19 | 4877.08 | 19629.57 | 14631.24 | 34260.81
|  |  |  | TOTAL ACESSÓRIOS, DISPOSITIVOS E COMPONENTES |  |  |  |  | 72618.34 | 55602.85 | 128221.19
|  |  |  | TOTAL ESGOTO CLOACAL |  |  |  |  | 85610.94 | 61713.02 | 147323.96
9.3. |  |  |  | ESGOTO PLUVIAL
9.3.1. |  |  |  | TUBULAÇÕES E CONEXÕES
9.3.1.1. | 91793 | SINAPI |  | (COMPOSIÇÃO REPRESENTATIVA) DO SERVIÇO DE INSTALAÇÃO DE TUBO DE PVC, SÉRIENORMAL, ESGOTO PLUVIAL, DN 50 MM (INSTALADO EM RAMAL DE DESCARGA OU RAMAL DE ESGOTO PLUVIAL), INCLUSIVE CONEXÕES, CORTES E FIXAÇÕES PARA, PRÉDIOS. AF_10/2015 | 28 | M | 55.89 | 51.04 | 1564.92 | 1429.12 | 2994.04
9.3.1.2. | 91789 | SINAPI |  | (COMPOSIÇÃO REPRESENTATIVA) DO SERVIÇO DE INSTALAÇÃO DE TUBOS DE PVC, SÉRIER, ÁGUA PLUVIAL, DN 60 MM E DN 75 MM (INSTALADO EM RAMAL DE ENCAMINHAMENTO, OU CONDUTORESVERTICAIS),INCLUSIVE CONEXÕES, CORTE E FIXAÇÕES, PARA PRÉDIOS. AF_10/2015 | 10 | M | 63.08 | 9.18 | 630.8 | 91.8 | 722.6
9.3.1.3. | 91790 | SINAPI |  | (COMPOSIÇÃO REPRESENTATIVA) DO SERVIÇO DE INSTALAÇÃO DE TUBOS DE PVC, SÉRIER, ÁGUA PLUVIAL, DN 100 MM (INSTALADO EM RAMAL DE ENCAMINHAMENTO, OU CONDUTORES VERTICAIS), INCLUSIVE CONEXÕES, CORTES E FIXAÇÕES, PARA PRÉDIOS. AF_10/2015 | 170 | M | 88.73 | 16.06 | 15084.1 | 2730.2 | 17814.3
9.3.1.4. | 91791 | SINAPI |  | (COMPOSIÇÃO REPRESENTATIVA) DO SERVIÇO DE INSTALAÇÃO DE TUBOS DE PVC, SÉRIER, ÁGUA PLUVIAL, DN 150 MM (INSTALADO EM CONDUTORES VERTICAIS), INCLUSIVE CONEXÕES, CORTESE FIXAÇÕES, PARA PRÉDIOS. AF_10/2015 | 690 | M | 135.33 | 7.56 | 93377.7 | 5216.4 | 98594.1
|  |  |  | TOTAL TUBULAÇÕES E CONEXÕES |  |  |  |  | 110657.52 | 9467.52 | 120125.04
9.3.2. |  |  |  | ACESSÓRIOS, DISPOSITIVOS E COMPONENTES
9.3.2.1. | 99253 | SINAPI |  | CAIXA ENTERRADA HIDRÁULICA RETANGULAR EM ALVENARIA COM TIJOLOS CERÂMICOS MACIÇOS, DIMENSÕES INTERNAS: 0,6X0,6X0,6 M PARA REDE DE DRENAGEM. AF_12/2020 | 27 | UN | 314.06 | 292.18 | 8479.62 | 7888.86 | 16368.48
9.3.2.2. | 99255 | SINAPI |  | CAIXA ENTERRADA HIDRÁULICA RETANGULAR EM ALVENARIA COM TIJOLOS CERÂMICOS MACIÇOS, DIMENSÕES INTERNAS: 0,8X0,8X0,6 M PARA REDE DE DRENAGEM. AF_12/2020 | 3 | UN | 436.8 | 407.29 | 1310.4 | 1221.87 | 2532.27
|  |  |  | TOTAL ACESSÓRIOS, DISPOSITIVOS E COMPONENTES |  |  |  |  | 9790.02 | 9110.73 | 18900.75
|  |  |  | TOTAL ESGOTO PLUVIAL |  |  |  |  | 120447.54 | 18578.25 | 139025.79
|  |  |  | TOTAL INSTALAÇÕES HIDROSSANITÁRIAS REDES GERAIS |  |  |  |  | 260265.46 | 93110.19 | 353375.65
10. |  |  |  | INSTALAÇÕES DE GASES MEDICINAIS
10.1. | HT021 | COMP PRÓPRIA | SIM | SISTEMA INSTALAÇÃO DE GASES MEDICINAIS E VÁCUO-187 PONTOS DE CONSUMO INSTALAÇÃO TUBOS DE COBRE15mm(300m) / 22mm(320m) / 28mm(440m) / 35mm(240m)-MÃO DE OBRA PARA MONTAGEM | 1 | CJ | 306628.84 | 127327.96 | 306628.84 | 127327.96 | 433956.8
|  |  |  | TOTAL INSTALAÇÕES DE GASES MEDICINAIS |  |  |  |  | 306628.84 | 127327.96 | 433956.8
11. |  |  |  | INSTALAÇÕES DE CLIMATIZAÇÃO
11.1. | HT023 | COMP PRÓPRIA | SEM BDI | SISTEMA DE CLIMATIZAÇÃO HOSP TRAMANDAÍ C/EXAUSTÃO, VENTILAÇÃO E INSTALAÇÃO SISTEMA C/ 30 TRs NOS SETORES CME, UTI/EMERGÊNCIA, ENDOSCOPIA E ENFERMARIA/QUARTOS PLANTÃO | 1 | CJ | 1550627.63 | 326880 | 1550627.63 | 326880 | 1877507.63
|  |  |  | TOTAL INSTALAÇÕES DE CLIMATIZAÇÃO |  |  |  |  | 1550627.63 | 326880 | 1877507.63
12. |  |  |  | MOBILIÁRIO E PAINÉIS DIVISÓRIOS SANITÁRIOS/VESTIÁRIOS
12.1. |  |  |  | MOBILIÁRIO
12.1.1. | HT045 | COMP PRÓPRIA | SIM | BALCÕES, BANCADAS E MESAS EM MDF BRANCO E TAMPOS E CUBAS EM AÇO INOX DE ACORDO COM DETALHAMENTO PROJETO ARQUITEÕNICO. | 1 | CJ | 249577.8 | 6705.52 | 249577.8 | 6705.52 | 256283.32
|  |  |  | TOTAL MOBILIÁRIO |  |  |  |  | 249577.8 | 6705.52 | 256283.32
12.2. |  |  |  | PAINÉIS DIVISÓRIOS SANITÁRIOS/VESTIÁRIOS
12.1. | HT050 | COMP PRÓPRIA | SIM | PAINÉIS DIVISÓRIOS EM PVC ALVEOLAR-H=2,00 m, COR BRANCA, FIXO EM PERFIS DE ALUMÍNIO ANODIZADO BRANCO, COM 14 (QUATORZE) PORTAS DE 0,70 m x 1,70 m | 1 | CJ | 17547.95 | 4023.31 | 17547.95 | 4023.31 | 21571.26
|  |  |  | TOTAL PAINÉIS DIVISÓRIOS SANITÁRIOS/VESTIÁRIOS |  |  |  |  | 17547.95 | 4023.31 | 21571.26
|  |  |  | TOTAL MOBILIÁRIO E PAINÉIS DIVISÓRIOS SANITÁRIOS/VESTIÁRIOS |  |  |  |  | 267125.75 | 10728.83 | 277854.58
13. |  |  |  | IMPLANTAÇÃO
13.1. |  |  |  | BRISES
13.1.1. | HT022 | COMP PRÓPRIA | SIM | BRISES EM PLÁSTICO RECICLADO-FIXO EM ESTRUTURA DE AÇO PINTADA PERFIL L LAMINADO ABAS IGUAIS 2" E ESP=3/16" | 1 | CJ | 64489.03 | 8436.21 | 64489.03 | 8436.21 | 72925.24
|  |  |  | TOTAL BRISES |  |  |  |  | 64489.03 | 8436.21 | 72925.24
13.2. |  |  |  | PAVIMENTAÇÃO EXTERNA
13.2.1. | 73822/2 | SINAPI |  | LIMPEZA MECANIZADA DE TERRENO COM REMOCAO DE CAMADA VEGETAL, UTILIZANDO MOTONIVELADORA | 459.37 | M2 | 0.89 | 0.18 | 408.8393 | 82.6866 | 491.5259
13.2.2. | 72897 | SINAPI |  | CARGA MANUAL DE ENTULHO EM CAMINHAO BASCULANTE 6 M3 | 84 | M3 | 9.28 | 20.56 | 779.52 | 1727.04 | 2506.56
13.2.3. | 5719 | SINAPI |  | ATERRO APILOADO EM CAMADAS 0,20M, UTILIZANDO MATERIAL ARGILO-ARENOSO ADQUIRIDO EM JAZIDA, JÁ CONSIDERANDO UM ACRÉSCIMO DE 25% NO VOLUME DO MATERIAL ADQUIRIDO, NÃO CONSIDERANDO O TRANSPORTE ATÉ O ATERRO | 42 | M3 | 87.99 | 60.95 | 3695.58 | 2559.9 | 6255.48
13.2.4. | 97083 | SINAPI |  | COMPACTAÇÃO MECÂNICA DE SOLO PARA EXECUÇÃO DE RADIER, PISO DE CONCRETO OU LAJE SOBRE SOLO, COM COMPACTADOR DE SOLOS A PERCUSSÃO. AF_09/2021 | 77 | M2 | 0.55 | 2.91 | 42.35 | 224.07 | 266.42
13.2.5. | 96624 | SINAPI |  | LASTRO COM MATERIAL GRANULAR (PEDRA BRITADA N.2), APLICADO EM PISOS OU LAJES SOBRE SOLO, ESPESSURA DE *10 CM*. AF_08/2017 | 7.7 | M3 | 91.4 | 32.5 | 703.78 | 250.25 | 954.03
13.2.6. | HT018-1 | COMP PRÓPRIA |  | PISO BASALTO SERRADO-46x46-ARG.CI-AR 1:4-3CM | 77 | M2 | 196.5 | 29.44 | 15130.5 | 2266.88 | 17397.38
13.2.7. | 92398 | SINAPI |  | EXECUÇÃO DE PÁTIO/ESTACIONAMENTO EM PISO INTERTRAVADO, COM BLOCO RETANGULAR COR NATURAL DE 20 X 10 CM, ESPESSURA 8 CM. | 459.37 | M2 | 81.54 | 10.6 | 37457.0298 | 4869.322 | 42326.3518
13.2.8. | 94277 | SINAPI |  | ASSENTAMENTO DE GUIA (MEIO-FIO) EM TRECHO RETO, CONFECCIONADA EM CONCRETO P RÉ-FABRICADO, DIMENSÕES 80X08X08X25 CM (COMPRIMENTO X BASE INFERIOR X BASE SUPERIOR X ALTU RA), PARA URBANIZAÇÃO INTERNA DE EMPREENDIMENTOS. AF_06/2016 | 139.5 | M | 33.89 | 15.15 | 4727.655 | 2113.425 | 6841.09
13.2.9. | 102513 | SINAPI |  | PINTURA DE SÍMBOLOS E TEXTOS COM TINTA ACRÍLICA, DEMARCAÇÃO COM FITA ADESIVA E APLICAÇÃO COM ROLO. AF_05/2021 | 14.6 | M2 | 17.74 | 31.83 | 259.004 | 464.718 | 723.722
13.2.10. | HT032 | COMP PRÓPRIA | SIM | JARDIM VERTICAL-11,45m x 3,90m-CONFORME PROJETO | 1 | CJ | 30675.19 | 7012.15 | 30675.19 | 7012.15 | 37687.34
|  |  |  | TOTAL PAVIMENTAÇÃO EXTERNA |  |  |  |  | 93879.4481 | 21570.4516 | 115449.8997
13.3. |  |  |  | PAISAGISMO
13.3.1. | 73822/2 | SINAPI |  | LIMPEZA MECANIZADA DE TERRENO COM REMOCAO DE CAMADA VEGETAL, UTILIZANDO MOTONIVELADORA | 72.5 | M2 | 0.89 | 0.18 | 64.525 | 13.05 | 77.575
13.3.2. | 72897 | SINAPI |  | CARGA MANUAL DE ENTULHO EM CAMINHAO BASCULANTE 6 M3 | 7.5 | M3 | 9.28 | 20.56 | 69.6 | 154.2 | 223.8
13.3.3. | 98520 | SINAPI |  | APLICAÇÃO DE ADUBO EM SOLO. AF_05/2018 | 72.5 | M2 | 5.28 | 1.33 | 382.8 | 96.425 | 479.225
13.3.4. | 98504 | SINAPI |  | PLANTIO DE GRAMA EM PLACAS. AF_05/2018 | 72.5 | M2 | 22.4 | 3.33 | 1624 | 241.425 | 1865.425
|  |  |  | TOTAL PAISAGISMO |  |  |  |  | 2140.925 | 505.11 | 2646.035
|  |  |  | TOTAL MPLANTAÇÃO |  |  |  |  | 160509.4031 | 30511.7716 | 191021.1847
14. |  |  |  | SERVIÇOS FINAIS
14.1. | HT000 | COMP PRÓPRIA | SIM | CARGA E TRANSPORTE DE CONTAINERS PORTO ALEGRE-TRAMANDAÍ | 1 | CJ | 1247.93 | 1996.68 | 1247.93 | 1996.68 | 3244.61
14.2. | 72897 | SINAPI |  | CARGA MANUAL DE ENTULHO EM CAMINHAO BASCULANTE 6 M3 | 24 | M3 | 9.28 | 20.56 | 222.72 | 493.44 | 716.16
14.3. | HT005 | COMP PRÓPRIA |  | LIMPEZA FINAL DA OBRA | 6913.71 | M2 | 1.5 | 2.85 | 10370.565 | 19704.0735 | 30074.6385
|  |  |  | TOTAL SERVIÇOS FINAIS |  |  |  |  | 11841.215 | 22194.1935 | 34035.4085
|  |  |  | TOTAL DO ORÇAMENTO |  |  |  |  | 13146950.8108 | 3146757.6049 | 16293708.4057
PORTO ALEGRE, 17 DE AGOSTO DE 2022
Arq. Fernando Flores da Cunha Garcia
ARQUITETO E URBANISTA CAU A6651-6